## Dashboard
Estevan - 2nd Quarter 2019 Summary Report
|  |  | 1-hour |  |  | 24-hour |  |  | Exceed
| Average | Uptime | Max | Objective | Time | Max | Objective | Day | 1hr | 24hr
NO (ppb) | 1.2 | 99.4% | 26.3 | - | 30/08/2019 08:00 | 4.2 | - | 30/08/2019 24:00 | - | -
NO2 (ppb) | 4 | 99.4% | 23.6 | 212 | 05/06/2019 04:00 | 9 | 106 | 05/06/2019 24:00 | 0 | 0
NOX (ppb) | 5.2 | 99.4% | 40.2 | - | 01/06/2019 07:00 | 12.2 | - | 01/06/2019 24:00 | - | -
SO2 (ppb) | 0.8 | 99.5% | 59.3 | 172 | 22/07/2019 12:00 | 5.9 | 48 | 22/07/2019 24:00 | 0 | 0
O3 (ppb) | 27.3 | 99.5% | 62.6 | 82 | 06/06/2019 17:00 | 46.5 | - | 06/06/2019 24:00 | 0 | -
PM10 µg/m³ | 26.1 | 99.8% | 185.6 | - | 20/08/2019 21:00 | 61 | 50 | 01/06/2019 24:00 | - | 4
PM2.5 µg/m³ | 7 | 99.8% | 65.3 | - | 04/07/2019 22:00 | 19.1 | 28 | 01/06/2019 24:00 | - | 0
Black C ng/m3 | 310 | 99.6% | 2424 | - | 04/08/2019 22:00 | 726 | - | 03/06/2019 24:00 | - | -

## Wind
Wind: Estevan Monitor: Wind Speed S [kph] Periodically: 01/06/2019 01:00-01/09/2019 00:00 Type: WindRose Direction: Blowing From (Wind Frequency) Based On 1 Hr.
Calm: | 0.14% |  | Valid Data: | 100.00%
Direction | 0.5-6.7 | 6.7-13.3 | 13.3-20.0 | 20.0-26.7 | 26.7-33.3 | 33.3-40.0 | >40.0 | Total
N | 1.27 | 1.04 | 0.05 | 0 | 0 | 0 | 0 | 2.36
NNE | 1.4 | 0.91 | 0.09 | 0 | 0 | 0 | 0 | 2.4
NE | 2.36 | 0.86 | 0 | 0 | 0 | 0 | 0 | 3.22
ENE | 1.81 | 3.17 | 0.45 | 0 | 0 | 0 | 0 | 5.43
E | 3.62 | 5.66 | 1.9 | 0.45 | 0 | 0 | 0 | 11.63
ESE | 2.99 | 4.44 | 0.72 | 0.27 | 0 | 0 | 0 | 8.42
SE | 1.63 | 3.35 | 1.13 | 0 | 0 | 0 | 0 | 6.11
SSE | 1.72 | 1.5 | 0.05 | 0 | 0 | 0 | 0 | 3.27
S | 1.54 | 1.68 | 0.36 | 0 | 0 | 0 | 0 | 3.58
SSW | 1.81 | 0.82 | 0.63 | 0.05 | 0 | 0 | 0 | 3.31
SW | 2.63 | 2.36 | 1.09 | 0.09 | 0 | 0 | 0 | 6.17
WSW | 6.84 | 3.58 | 1.22 | 0.72 | 0.09 | 0 | 0 | 12.45
W | 6.25 | 5.03 | 0.27 | 0.05 | 0 | 0 | 0 | 11.6
WNW | 3.13 | 5.62 | 0.91 | 0 | 0 | 0 | 0 | 9.66
NW | 2.45 | 3.58 | 0.5 | 0 | 0 | 0 | 0 | 6.53
NNW | 1.95 | 1.68 | 0.09 | 0 | 0 | 0 | 0 | 3.72
Summary | 43.4 | 45.28 | 9.46 | 1.63 | 0.09 | 0 | 0 | 100

## Data
Station: Estevan Periodically: 01/03/2019 01:00-01/06/2019 00:00 Type: AVG 1 Hr. [1 Hr.] | [12 empty] | Station: Estevan Periodically: 01/03/2019 01:00-01/06/2019 00:00 Type: AVG 1 Day [1 Hr.]
Date | Time | Wind Dir V | Wind Speed S | O3 | FPM | PM10 | SO2 | NO | NO2 | NOX | Rain | Black Carbon | Date | Time | Wind Dir V | Wind Speed S | O3 | FPM | PM10 | SO2 | NO | NO2 | NOX | Rain | Black Carbon
|  | Deg | kph | ppb | µg/m3 | µg/m3 | ppb | ppb | ppb | ppb | mm/hr | ng/m3 |  |  | Deg | kph | ppb | µg/m3 | µg/m3 | ppb | ppb | ppb | ppb | mm/hr | ng/m3
01/06/2019 | 01:00 | 286 | 1.1 | 10.8 | 33 | 132.3 | 0.2 | 2.2 | 15.1 | 17.3 | 0 | 1482 | 01/06/2019 | 24:00 | 209 | 4.1 | 30 | 19.1 | 61 | 0.6 | 4 | 8.2 | 12.2 | 0 | 577
01/06/2019 | 02:00 | 285 | 1.3 | 8.7 | 28.8 | 102.1 | 0.1 | 1.1 | 10.2 | 11.3 | 0 | 861 | 02/06/2019 | 24:00 | 109 | 13.1 | 38.1 | 15.4 | 43.1 | 1.5 | 1 | 5.1 | 6.1 | 0 | 566
01/06/2019 | 03:00 | 246 | 0.5 | 6.5 | 27.8 | 87.3 | 0.1 | 1 | 10.1 | 11.1 | 0 | 640 | 03/06/2019 | 24:00 | 185 | 8.8 | 39.1 | 12.7 | 36.4 | 2.7 | 2.1 | 7.5 | 9.7 | 7.1 | 726
01/06/2019 | 04:00 | 266 | 2.7 | 5.7 | 22.1 | 62.1 | 0.1 | 1.1 | 10.1 | 11.2 | 0 | 443 | 04/06/2019 | 24:00 | 260 | 11.3 | 38.9 | 8.9 | 26.6 | 0.4 | 0.6 | 5.3 | 5.8 | 0 | 450
01/06/2019 | 05:00 | 246 | 2.6 | 2.2 | 20 | 53.3 | 0.1 | 2.9 | 15.9 | 18.9 | 0 | 388 | 05/06/2019 | 24:00 | 216 | 10.9 | 39.6 | 8.8 | 44.6 | 2.1 | 3 | 9 | 12.1 | 0 | 713
01/06/2019 | 06:00 | 245 | 2.9 | 1.1 | 18.8 | 50.5 | 0.1 | 14.8 | 15.6 | 30.4 | 0 | 366 | 06/06/2019 | 24:00 | 113 | 12.9 | 46.5 | 7.5 | 36.9 | 0.9 | 1.2 | 5.6 | 6.8 | 0 | 329
01/06/2019 | 07:00 | 257 | 3.8 | 2 | 19.4 | 57.1 | 0.2 | 24.5 | 15.8 | 40.2 | 0 | 425 | 07/06/2019 | 24:00 | 214 | 8.6 | 37.1 | 7.1 | 27.3 | 1.2 | 1 | 6 | 7 | 3.4 | 344
01/06/2019 | 08:00 | 244 | 4.6 | 4.7 | 20 | 62.4 | 0.4 | 21.8 | 15 | 36.8 | 0 | 506 | 08/06/2019 | 24:00 | 283 | 8.5 | 22.2 | 3.7 | 10.8 | 0.1 | 0.5 | 2.7 | 3.1 | 0.7 | 57
01/06/2019 | 09:00 | 234 | 2.7 | 10.2 | 20.7 | 73.5 | 0.6 | 12.9 | 13.9 | 26.8 | 0 | 594 | 09/06/2019 | 24:00 | 263 | 8.7 | 25.7 | 6 | 14.9 | 0.3 | 0.7 | 3.7 | 4.4 | 0.2 | 105
01/06/2019 | 10:00 | 235 | 2.6 | 24.5 | 17.9 | 57.9 | 0.9 | 4.1 | 9.8 | 13.9 | 0 | 556 | 10/06/2019 | 24:00 | 240 | 5.3 | 24.6 | 4.7 | 19.5 | 1.8 | 2.3 | 6.1 | 8.3 | 0 | 183
01/06/2019 | 11:00 | 285 | 1.5 | 39.9 | 15 | 46.1 | 0.6 | 1.1 | 4.7 | 5.8 | 0 | 349 | 11/06/2019 | 24:00 | 226 | 5.8 | 29.2 | 7.6 | 24.3 | 0.5 | 0.6 | 5 | 5.6 | 0.1 | 163
01/06/2019 | 12:00 | 281 | 2.6 | 45.3 | 14.5 | 52.6 | 0.3 | 0.4 | 3 | 3.3 | 0 | 367 | 12/06/2019 | 24:00 | 211 | 6.3 | 27.5 | 11.8 | 31.3 | 0.6 | 1.3 | 4.9 | 6.3 | 0 | 247
01/06/2019 | 13:00 | 210 | 3.7 | 47.9 | 14.1 | 38.8 | 0.3 | 0.6 | 3.1 | 3.7 | 0 | 309 | 13/06/2019 | 24:00 | 177 | 5 | 34.3 | 7.8 | 23.7 | 3 | 1.5 | 6.5 | 8 | 1.2 | 364
01/06/2019 | 14:00 | 235 | 4.8 | 48.5 | 14.8 | 36.7 | 0.3 | 0.8 | 3.5 | 4.3 | 0 | 338 | 14/06/2019 | 24:00 | 129 | 4.7 | 32.7 | 5.1 | 17.3 | 2.5 | 2 | 7 | 8.9 | 1.2 | 359
01/06/2019 | 15:00 | 265 | 2.3 | 49.3 | 15.9 | 43 | 0.3 | 0.4 | 2.3 | 2.7 | 0 | 400 | 15/06/2019 | 24:00 | 186 | 7 | 24 | 10 | 17.9 | 0.4 | 0.5 | 3.8 | 4.3 | 0 | 201
01/06/2019 | 16:00 | 292 | 3.3 | 52.4 | 16.6 | 43.2 | 0.3 | 0.5 | 3.7 | 4.2 | 0 | 498 | 16/06/2019 | 24:00 | 142 | 6.9 | 27.4 | 4 | 9.6 | 0.6 | 0.4 | 2.7 | 3.1 | 0 | 66
01/06/2019 | 17:00 | 244 | 1.5 | 54.8 | 16.5 | 40.1 | 0.4 | 0.3 | 3 | 3.3 | 0 | 476 | 17/06/2019 | 24:00 | 189 | 4.3 | 26.1 | 7.1 | 23.3 | 0.4 | 1.5 | 5.4 | 6.9 | 0 | 237
01/06/2019 | 18:00 | 118 | 4.6 | 55.9 | 17.1 | 42.5 | 0.5 | 0.3 | 3.1 | 3.5 | 0 | 505 | 18/06/2019 | 24:00 | 100 | 7.6 | 26.7 | 8.4 | 29.7 | 1.2 | 2.5 | 8 | 10.6 | 0 | 515
01/06/2019 | 19:00 | 106 | 6.3 | 53.8 | 19.7 | 53 | 0.4 | 0.6 | 4.1 | 4.8 | 0 | 829 | 19/06/2019 | 24:00 | 111 | 12.5 | 32.7 | 7.6 | 28.9 | 0.3 | 1.7 | 4.8 | 6.6 | 0.1 | 311
01/06/2019 | 20:00 | 94 | 4.8 | 48.4 | 20.4 | 67.5 | 1.5 | 1 | 6.6 | 7.7 | 0 | 695 | 20/06/2019 | 24:00 | 172 | 6.2 | 33.7 | 4.9 | 12.9 | 0.6 | 0.5 | 4.3 | 4.9 | 2 | 151
01/06/2019 | 21:00 | 91 | 5.8 | 44.5 | 22.2 | 74.9 | 1.7 | 1.1 | 7.6 | 8.7 | 0 | 995 | 21/06/2019 | 24:00 | 98 | 13.2 | 28.3 | 6.5 | 12.9 | 0.4 | 1.2 | 3.7 | 4.8 | 0.2 | 265
01/06/2019 | 22:00 | 81 | 10.3 | 40.9 | 17.9 | 75 | 1 | 0.6 | 6.5 | 7.1 | 0 | 717 | 22/06/2019 | 24:00 | 199 | 15.2 | 32.1 | 3.5 | 10.6 | 3.5 | 1.5 | 4.3 | 5.9 | 0.3 | 71
01/06/2019 | 23:00 | 84 | 9.5 | 31.6 | 13.1 | 54.7 | 1.2 | 0.5 | 9.3 | 9.8 | 0 | 665 | 23/06/2019 | 24:00 | 242 | 9.8 | 30.2 | 11.5 | 20 | 0.2 | 0.4 | 3.1 | 3.5 | 0 | 201
01/06/2019 | 24:00 | 78 | 13.1 | 30 | 11.6 | 57.1 | 1.6 | 0.3 | 5.9 | 6.3 | 0 | 441 | 24/06/2019 | 24:00 | 263 | 5.9 | 28.9 | 8.9 | 19.3 | 0.2 | 0.8 | 4.3 | 5.1 | 3.9 | 201
02/06/2019 | 01:00 | 83 | 15.8 | 27 | 8.6 | 43.9 | 0.6 | 0.2 | 5.3 | 5.5 | 0 | 210 | 25/06/2019 | 24:00 | 252 | 7.6 | 27.5 | 6.7 | 23.3 | 0.1 | 0.9 | 3.9 | 4.8 | 0 | 152
02/06/2019 | 02:00 | 87 | 16.7 | 22 | 7.8 | 32.4 | 0.6 | 0.2 | 7.2 | 7.5 | 0 | 218 | 26/06/2019 | 24:00 | 225 | 3.9 | 28.6 | 6.6 | 24.9 | 0.3 | 1.6 | 6.8 | 8.3 | 0 | 277
02/06/2019 | 03:00 | 93 | 13.6 | 21 | 8.2 | 31.8 | 1.6 | 0.1 | 6.7 | 6.8 | 0 | 318 | 27/06/2019 | 24:00 | 76 | 10.1 | 35.4 | 7.8 | 37.3 | 0.9 | 0.8 | 4.5 | 5.3 | 0 | 313
02/06/2019 | 04:00 | 100 | 13.5 | 21.1 | 9.4 | 35.2 | 1 | 0.1 | 5.6 | 5.7 | 0 | 324 | 28/06/2019 | 24:00 | 107 | 9.1 | 45.4 | 5.3 | 18 | 1.7 | 0.7 | 4.6 | 5.2 | 1.1 | 251
02/06/2019 | 05:00 | 101 | 15 | 20.7 | 9.2 | 31.3 | 0.6 | 0.1 | 5.7 | 5.8 | 0 | 328 | 29/06/2019 | 24:00 | 177 | 7.4 | 35.4 | 4.5 | 12.7 | 2 | 0.7 | 4.5 | 5.3 | 13 | 165
02/06/2019 | 06:00 | 100 | 13.7 | 22.1 | 8.2 | 26.5 | 0.5 | 0.6 | 5.6 | 6.1 | 0 | 317 | 30/06/2019 | 24:00 | 251 | 7.5 | 25.8 | 4 | 13.9 | 0.2 | 0.5 | 3.5 | 4 | 0 | 159
02/06/2019 | 07:00 | 100 | 14.1 | 23.5 | 7.7 | 27 | 0.8 | 1.3 | 5.4 | 6.7 | 0 | 422 | 01/07/2019 | 24:00 | 195 | 7.1 | 34 | 5.7 | 18 | 0.7 | 0.9 | 3.8 | 4.7 | 12.3 | 292
02/06/2019 | 08:00 | 101 | 15.6 | 24.1 | 8.7 | 28.6 | 1.1 | 1.7 | 4.9 | 6.5 | 0 | 535 | 02/07/2019 | 24:00 | 266 | 6.1 | 30 | 5.4 | 14.8 | 0.2 | 0.4 | 2.6 | 3 | 0 | 120
02/06/2019 | 09:00 | 103 | 14 | 24.4 | 9.6 | 30 | 0.8 | 2.1 | 4.8 | 6.8 | 0 | 634 | 03/07/2019 | 24:00 | 240 | 4.5 | 25 | 5 | 17.3 | 1.6 | 1.4 | 4.5 | 5.9 | 0 | 224
02/06/2019 | 10:00 | 98 | 15.3 | 24.2 | 10.2 | 38.4 | 6.3 | 2.4 | 6.1 | 8.5 | 0 | 506 | 04/07/2019 | 24:00 | 238 | 4.8 | 25.4 | 10.8 | 35.4 | 0.7 | 1.3 | 4.3 | 5.6 | 0 | 407
02/06/2019 | 11:00 | 97 | 14.8 | 26 | 10 | 37.2 | 11.4 | 4.4 | 7.6 | 12 | 0 | 370 | 05/07/2019 | 24:00 | 111 | 6.8 | 25.2 | 13.4 | 46 | 0.4 | 1 | 4.1 | 5.1 | 0 | 310
02/06/2019 | 12:00 | 105 | 14.3 | 36.6 | 12.8 | 49.2 | 2.9 | 1.8 | 5.3 | 7.2 | 0 | 487 | 06/07/2019 | 24:00 | 127 | 7.5 | 30.9 | 9 | 29.4 | 0.5 | 0.8 | 3.8 | 4.6 | 0 | 325
02/06/2019 | 13:00 | 117 | 14.1 | 48 | 14.6 | 38.3 | 0.6 | 1.4 | 4.1 | 5.5 | 0 | 688 | 07/07/2019 | 24:00 | 131 | 9.7 | 33.3 | 8.6 | 25.1 | 0.3 | 0.8 | 3.6 | 4.4 | 0 | 328
02/06/2019 | 14:00 | 127 | 12.6 | 52.4 | 18.4 | 43.3 | 0.5 | 1.3 | 4.3 | 5.6 | 0 | 611 | 08/07/2019 | 24:00 | 276 | 6.6 | 36.4 | 5.4 | 14.4 | 0.5 | 0.7 | 3.5 | 4.3 | 18.1 | 199
02/06/2019 | 15:00 | 143 | 11.8 | 58.8 | 26.9 | 54.2 | 0.3 | 0.8 | 4.6 | 5.4 | 0 | 748 | 09/07/2019 | 24:00 | 252 | 8.3 | 25.2 | 6.3 | 12.2 | 0.2 | 0.4 | 2.7 | 3.1 | 59.4 | 196
02/06/2019 | 16:00 | 138 | 10.7 | 58.8 | 25.3 | 45.6 | 0.4 | 0.9 | 3.2 | 4.1 | 0 | 864 | 10/07/2019 | 24:00 | 247 | 5.8 | <Samp | 8.1 | 29.2 | <Samp | <Samp | <Samp | <Samp | 0 | 243
02/06/2019 | 17:00 | 136 | 11.8 | 59.7 | 24.2 | 55.1 | 0.5 | 0.6 | 3.7 | 4.4 | 0 | 793 | 11/07/2019 | 24:00 | 218 | 9.3 | 24.9 | 6.2 | 21.6 | 0.2 | 0.6 | 3 | 3.6 | 0 | 329
02/06/2019 | 18:00 | 135 | 11 | 61.3 | 22.9 | 53.9 | 0.7 | 0.5 | 3.7 | 4.2 | 0 | 800 | 12/07/2019 | 24:00 | 221 | 4.1 | 22.1 | 6.2 | 24.4 | 0.2 | 0.9 | 3.1 | 4.1 | 0 | 291
02/06/2019 | 19:00 | 120 | 12.1 | 59.6 | 22.1 | 50.5 | 0.7 | 0.6 | 3.8 | 4.4 | 0 | 839 | 13/07/2019 | 24:00 | 125 | 6.1 | 24.6 | 5.6 | 22.8 | 1.3 | 1.7 | 5.6 | 7.3 | 0 | 554
02/06/2019 | 20:00 | 112 | 10.6 | 56 | 21.6 | 57.3 | 0.4 | 0.5 | 3.9 | 4.4 | 0 | 764 | 14/07/2019 | 24:00 | 191 | 6.4 | 23.7 | 4.9 | 21.9 | 2.4 | 1.8 | 5.1 | 6.9 | 0 | 359
02/06/2019 | 21:00 | 102 | 10 | 48.5 | 22.8 | 67.3 | 0.4 | 0.6 | 4.5 | 5.1 | 0 | 749 | 15/07/2019 | 24:00 | 274 | 8.4 | 32.3 | 5.1 | 23.4 | 0.5 | 0.5 | 2.9 | 3.4 | 0 | 162
02/06/2019 | 22:00 | 106 | 11.6 | 42.3 | 22 | 57.7 | 1.2 | 0.6 | 6.1 | 6.6 | 0 | 782 | 16/07/2019 | 24:00 | 168 | 5.4 | 29.1 | 9 | 35.9 | 1.3 | 1.9 | 5 | 6.8 | 0 | 572
02/06/2019 | 23:00 | 104 | 12.3 | 40 | 20.1 | 51.8 | 0.5 | 0.2 | 5.2 | 5.4 | 0 | 693 | 17/07/2019 | 24:00 | 198 | 8 | 27.6 | 6.1 | 28.9 | 0.3 | 1.1 | 3.6 | 4.7 | 0 | 327
02/06/2019 | 24:00 | 102 | 10.1 | 36.1 | 19.1 | 46.9 | 0.4 | 0.1 | 5.2 | 5.3 | 0 | 592 | 18/07/2019 | 24:00 | 224 | 12.7 | 24.3 | 6.1 | 40.6 | 0.3 | 0.9 | 3.3 | 4.3 | 0 | 257
03/06/2019 | 01:00 | 107 | 8.1 | 31.3 | 16 | 37 | 0.4 | 0.3 | 6.2 | 6.5 | 0 | 584 | 19/07/2019 | 24:00 | 262 | 11.5 | 24 | 5.8 | 37.8 | 0.2 | 0.6 | 2.3 | 2.9 | 0 | 176
03/06/2019 | 02:00 | 119 | 8 | 27.7 | 15.2 | 33.7 | 0.4 | 0.1 | 6.6 | 6.7 | 0 | 573 | 20/07/2019 | 24:00 | 229 | 5.8 | 21.7 | 4.7 | 22 | 0.2 | 0.6 | 2.6 | 3.2 | 0 | 168
03/06/2019 | 03:00 | 128 | 6.1 | 25.8 | 15.2 | 33.9 | 0.3 | 0.1 | 7.2 | 7.3 | 0 | 719 | 21/07/2019 | 24:00 | 104 | 4.2 | 21.4 | 6.8 | 26.4 | 1.4 | 1.1 | 3.3 | 4.4 | 0 | 322
03/06/2019 | 04:00 | 156 | 4.8 | 24.1 | 15.3 | 29.6 | 0.5 | 0.1 | 7.5 | 7.6 | 0 | 856 | 22/07/2019 | 24:00 | 150 | 3.3 | 26.3 | 10.6 | 41.3 | 5.9 | 2.5 | 7 | 9.5 | 0 | 655
03/06/2019 | 05:00 | 152 | 4.5 | 21.6 | 14.9 | 28.3 | 0.4 | 0.2 | 7.7 | 7.9 | 0 | 855 | 23/07/2019 | 24:00 | 114 | 9 | 35.2 | 7.4 | 30.7 | 0.5 | 1.2 | 3.7 | 5 | 0 | 499
03/06/2019 | 06:00 | 173 | 5.1 | 20 | 14.8 | 28.6 | 0.3 | 1.6 | 8.7 | 10.3 | 0 | 1241 | 24/07/2019 | 24:00 | 131 | 8.7 | 29.6 | 7.8 | 35.8 | 0.2 | 1.4 | 3.7 | 5.1 | 9.3 | 629
03/06/2019 | 07:00 | 192 | 5.2 | 22.3 | 14.7 | 37.1 | 0.4 | 3.2 | 8.8 | 12.1 | 0 | 1333 | 25/07/2019 | 24:00 | 256 | 12 | 29.4 | 4.9 | 21.3 | 0.3 | 0.7 | 2.7 | 3.4 | 0 | 146
03/06/2019 | 08:00 | 183 | 4.9 | 24.3 | 14.7 | 40.7 | 0.9 | 9.8 | 11 | 20.7 | 0 | 1426 | 26/07/2019 | 24:00 | 275 | 9.5 | 25 | 6.3 | 28.1 | 0.1 | 0.5 | 2.6 | 3.1 | 0 | 177
03/06/2019 | 09:00 | 225 | 8 | 27.8 | 15.3 | 50.6 | 12.4 | 4.8 | 11.8 | 16.5 | 0 | 871 | 27/07/2019 | 24:00 | 174 | 7.2 | 26.4 | 6.4 | 29 | 0.2 | 1.3 | 3.6 | 4.9 | 0 | 433
03/06/2019 | 10:00 | 220 | 11.1 | 39.9 | 14.3 | 53.3 | 2 | 2.4 | 7.6 | 10 | 0 | 797 | 28/07/2019 | 24:00 | 279 | 12.9 | 29.7 | 5.2 | 25.9 | 0.2 | 0.2 | 1.5 | 1.7 | 0 | 143
03/06/2019 | 11:00 | 229 | 9.2 | 47.1 | 15 | 55 | 0.5 | 2.1 | 7.6 | 9.7 | 0 | 1097 | 29/07/2019 | 24:00 | 217 | 5.6 | 22.1 | 5.1 | 29.8 | 0.7 | 0.7 | 2.2 | 2.9 | 0 | 137
03/06/2019 | 12:00 | 233 | 9.6 | 52.8 | 18.9 | 56.9 | 0.2 | 1.2 | 4.8 | 6 | 0 | 667 | 30/07/2019 | 24:00 | 116 | 10.9 | 31.1 | 5.7 | 30.4 | 0.5 | 1.4 | 2.9 | 4.3 | 0 | 360
03/06/2019 | 13:00 | 224 | 11 | 53.8 | 20.3 | 66.3 | 0.2 | 1.9 | 5.6 | 7.5 | 0 | 634 | 31/07/2019 | 24:00 | 115 | 7.1 | 32 | 8.9 | 39.7 | 1.9 | 1.7 | 4.4 | 6 | 0 | 432
03/06/2019 | 14:00 | 212 | 12.2 | 52 | 14.6 | 33.8 | 9.8 | 8.5 | 9.8 | 18.3 | 0 | 797 | 01/08/2019 | 24:00 | 90 | 9.9 | 30.6 | 8.9 | 31.2 | 1 | 1.7 | 4.8 | 6.5 | 10.6 | 559
03/06/2019 | 15:00 | 233 | 10.5 | 54.3 | 12.7 | 40.7 | 4.2 | 1.4 | 5 | 6.4 | 0 | 403 | 02/08/2019 | 24:00 | 116 | 9.4 | 35.5 | 6.6 | 19.9 | 0.3 | 1.4 | 4.2 | 5.6 | 0 | 487
03/06/2019 | 16:00 | 238 | 3.9 | 51.5 | 13.3 | 78.7 | 4.9 | 2.4 | 6.8 | 9.2 | 2.6 | 531 | 03/08/2019 | 24:00 | 156 | 8.3 | 35.5 | 6.5 | 19.8 | 0.8 | 0.8 | 4 | 4.9 | 0.1 | 438
03/06/2019 | 17:00 | 300 | 7.6 | 48.9 | 10.1 | 42.7 | 0.8 | 1.5 | 5.8 | 7.3 | 4.3 | 697 | 04/08/2019 | 24:00 | 251 | 5.5 | 28.2 | 8.5 | 25.5 | 0.3 | 0.4 | 2.5 | 2.9 | 0.2 | 438
03/06/2019 | 18:00 | 52 | 5.5 | 30.4 | 8.6 | 19.9 | 0.3 | 5 | 16.8 | 21.8 | 0.2 | 1776 | 05/08/2019 | 24:00 | 240 | 5.6 | 21 | 8.2 | 32.7 | 0.3 | 0.8 | 4.3 | 5.1 | 0 | 339
03/06/2019 | 19:00 | 149 | 9 | 43.7 | 6.7 | 18.2 | 0.6 | 2.7 | 8 | 10.7 | 0 | 694 | 06/08/2019 | 24:00 | 274 | 8.3 | 22.8 | 8 | 32.9 | 0.6 | 0.9 | 4.3 | 5.3 | 0 | 410
03/06/2019 | 20:00 | 182 | 16.2 | 52.3 | 6.5 | 18.1 | 2.8 | 0.4 | 3.6 | 4 | 0 | 137 | 07/08/2019 | 24:00 | 312 | 8.1 | 20.4 | 5.9 | 26.7 | 0.2 | 0.4 | 2.1 | 2.5 | 0 | 127
03/06/2019 | 21:00 | 172 | 11.2 | 48.8 | 6.3 | 17.1 | 0.6 | 0.6 | 4 | 4.6 | 0 | 197 | 08/08/2019 | 24:00 | 216 | 3 | 23.5 | 9.9 | 53 | 0.6 | 1.6 | 4.3 | 5.9 | 0 | 370
03/06/2019 | 22:00 | 154 | 9.7 | 41.8 | 6.5 | 17 | 0.9 | 0.2 | 5.7 | 5.9 | 0 | 190 | 09/08/2019 | 24:00 | 94 | 8.3 | 28.5 | 9.2 | 40.5 | 1.4 | 1.4 | 4.7 | 6.1 | 0 | 548
03/06/2019 | 23:00 | 223 | 13.3 | 49.2 | 7.1 | 18.9 | 4.4 | 0.2 | 5.2 | 5.4 | 0 | 148 | 10/08/2019 | 24:00 | 99 | 6.6 | 17.1 | 7.7 | 16 | 0.2 | 0.8 | 3 | 3.8 | 27.6 | 330
03/06/2019 | 24:00 | 190 | 16 | 46.1 | 7.4 | 16.9 | 15.9 | 0.3 | 9.1 | 9.4 | 0 | 205 | 11/08/2019 | 24:00 | 81 | 9 | 17.7 | 4.7 | 14.1 | 1.3 | 1 | 2.8 | 3.8 | 0 | 170
04/06/2019 | 01:00 | 166 | 7.8 | 50.3 | 6.5 | 15.3 | 0.7 | 0.2 | 3.5 | 3.7 | 0 | 954 | 12/08/2019 | 24:00 | 74 | 15.5 | 15.6 | 3.6 | 8.2 | 0.3 | 1.3 | 2.2 | 3.5 | 8 | 208
04/06/2019 | 02:00 | 196 | 7.8 | 44.8 | 5.7 | 12.5 | 0.4 | 0.1 | 4.2 | 4.3 | 0 | 811 | 13/08/2019 | 24:00 | 299 | 6.7 | 18.5 | 4.3 | 12.9 | 0.1 | 0.6 | 2.6 | 3.1 | 0 | 171
04/06/2019 | 03:00 | 217 | 5.3 | 38.1 | 5.7 | 12 | 1.9 | 0.1 | 6.6 | 6.7 | 0 | 648 | 14/08/2019 | 24:00 | 205 | 6.2 | 18.8 | 4.1 | 14.3 | 0.4 | 1.6 | 3.8 | 5.4 | 5.6 | 258
04/06/2019 | 04:00 | 243 | 8.8 | 29.6 | 6.6 | 14.3 | 1.3 | 0.1 | 6.5 | 6.6 | 0 | 689 | 15/08/2019 | 24:00 | 247 | 6.1 | 24.2 | 6.7 | 18.4 | 0.2 | 0.8 | 2.8 | 3.5 | 0 | 277
04/06/2019 | 05:00 | 250 | 10.4 | 24.1 | 7.8 | 17.2 | 0.3 | 0.2 | 7.6 | 7.8 | 0 | 872 | 16/08/2019 | 24:00 | 240 | 8.4 | 23.8 | 8.9 | 29.2 | 3.9 | 2.9 | 4.9 | 7.8 | 0 | 440
04/06/2019 | 06:00 | 281 | 7.4 | 18.5 | 11.2 | 36.2 | 0.3 | 0.5 | 6.5 | 7.1 | 0 | 464 | 17/08/2019 | 24:00 | 271 | 8.2 | 19.7 | 3.8 | 17.7 | 0.1 | 0.2 | 1.3 | 1.5 | 0 | 72
04/06/2019 | 07:00 | 299 | 11.9 | 17.7 | 13.3 | 38.3 | 0.4 | 1.3 | 6 | 7.3 | 0 | 757 | 18/08/2019 | 24:00 | 237 | 10 | 20.6 | 4 | 15.6 | 0.2 | 0.7 | 2.9 | 3.6 | 0 | 131
04/06/2019 | 08:00 | 312 | 14.7 | 23.3 | 13.5 | 35 | 0.5 | 1.5 | 5.8 | 7.4 | 0 | 658 | 19/08/2019 | 24:00 | 218 | 7.6 | 23.7 | 6.2 | 29.6 | 0.7 | 2.2 | 3.4 | 5.7 | 0 | 391
04/06/2019 | 09:00 | 319 | 18.6 | 30.6 | 13.5 | 35.5 | 0.4 | 1 | 4.9 | 5.9 | 0 | 524 | 20/08/2019 | 24:00 | 318 | 5.6 | 19.8 | 8.2 | 44.3 | 0.2 | 0.7 | 2.9 | 3.6 | 0 | 317
04/06/2019 | 10:00 | 321 | 19.7 | 35.6 | 11.9 | 33.3 | 0.4 | 0.7 | 4.1 | 4.8 | 0 | 359 | 21/08/2019 | 24:00 | 129 | 5 | 20 | 9.3 | 51.3 | 2.1 | 2.5 | 4.5 | 7.1 | 0 | 428
04/06/2019 | 11:00 | 321 | 15.5 | 37.9 | 11 | 27.3 | 0.3 | 1.3 | 4.2 | 5.5 | 0 | 413 | 22/08/2019 | 24:00 | 97 | 16.7 | 24.2 | 7.1 | 40.8 | 1.6 | 1.6 | 2.8 | 4.4 | 0 | 321
04/06/2019 | 12:00 | 317 | 16.2 | 42.6 | 10.7 | 29.3 | 0.3 | 0.3 | 3.6 | 3.9 | 0 | 352 | 23/08/2019 | 24:00 | 108 | 11.2 | 21.4 | 8.4 | 29.2 | 0.3 | 1.8 | 3.4 | 5.2 | 0 | 511
04/06/2019 | 13:00 | 319 | 17.1 | 46 | 11.4 | 31.8 | 0.2 | 0.4 | 4.6 | 4.9 | 0 | 308 | 24/08/2019 | 24:00 | 154 | 5.7 | 28.7 | 6.1 | 15.5 | 0.3 | 0.8 | 3.7 | 4.5 | 21.7 | 486
04/06/2019 | 14:00 | 318 | 17.3 | 46.6 | 8.5 | 28.4 | 0.1 | 0.3 | 2.8 | 3.1 | 0 | 129 | 25/08/2019 | 24:00 | 210 | 6.9 | 26.3 | 4.7 | 12.2 | 0.3 | 0.6 | 2.6 | 3.2 | 2.3 | 260
04/06/2019 | 15:00 | 324 | 15.9 | 47.6 | 8.2 | 22.4 | 0.1 | 0.3 | 2.3 | 2.7 | 0 | 204 | 26/08/2019 | 24:00 | 281 | 9.1 | 21.6 | 3.7 | 16.8 | 0.2 | 0.3 | 1.6 | 1.9 | 0 | 109
04/06/2019 | 16:00 | 326 | 12.7 | 50.6 | 10.9 | 26.1 | 0.1 | 0.3 | 2.8 | 3.1 | 0 | 241 | 27/08/2019 | 24:00 | 283 | 11.5 | 18.3 | 3.2 | 13.9 | 0.1 | 0.3 | 1.6 | 2 | 0.2 | 78
04/06/2019 | 17:00 | 324 | 11.6 | 53.3 | 8.5 | 26.2 | 0.1 | 0.2 | 2.6 | 2.8 | 0 | 158 | 28/08/2019 | 24:00 | 258 | 9.2 | 20.5 | 4.5 | 21.5 | 0.2 | 1 | 2.3 | 3.3 | 0 | 162
04/06/2019 | 18:00 | 317 | 10.7 | 54.4 | 7.4 | 26.8 | 0.1 | 1.1 | 3.1 | 4.2 | 0 | 143 | 29/08/2019 | 24:00 | 290 | 8 | 21.7 | 4.6 | 25 | 0.1 | 0.4 | 2.3 | 2.7 | 0 | 138
04/06/2019 | 19:00 | 321 | 10.4 | 54 | 6.8 | 25.8 | 0.1 | 0.5 | 2.7 | 3.3 | 0 | 134 | 30/08/2019 | 24:00 | 138 | 5.2 | 15.7 | 9.9 | 52.3 | 0.6 | 4.2 | 5.2 | 9.4 | 0 | 604
04/06/2019 | 20:00 | 331 | 8.7 | 50 | 6.1 | 24.7 | 0.1 | 0.3 | 3.8 | 4 | 0 | 196 | 31/08/2019 | 24:00 | 135 | 6.5 | 22.6 | 5.7 | 29.2 | 0.6 | 1.1 | 4 | 5.1 | 0 | 499
04/06/2019 | 21:00 | 357 | 6.2 | 41.8 | 7 | 35.4 | 0.1 | 0.1 | 5.3 | 5.5 | 0 | 177 | Minimum |  | 74 | 3 | 15.6 | 3.2 | 8.2 | 0.1 | 0.2 | 1.3 | 1.5 | 0 | 57
04/06/2019 | 22:00 | 13 | 5 | 35.7 | 6.9 | 27.1 | 0.2 | 0.1 | 7.8 | 8 | 0 | 241 | MinDate |  | 01/06/2019 24:00 | 08/08/2019 24:00 | 12/08/2019 24:00 | 27/08/2019 24:00 | 12/08/2019 24:00 | 08/06/2019 24:00 | 28/07/2019 24:00 | 17/08/2019 24:00 | 17/08/2019 24:00 | 01/06/2019 24:00 | 08/06/2019 24:00
04/06/2019 | 23:00 | 15 | 5.6 | 32.4 | 6.6 | 31 | 0.9 | 0.6 | 11.2 | 11.8 | 0 | 544 | Maximum |  | 318 | 16.7 | 46.5 | 19.1 | 61 | 5.9 | 4.2 | 9 | 12.2 | 59.4 | 726
04/06/2019 | 24:00 | 36 | 5.1 | 27.1 | 6.7 | 26.5 | 1.3 | 2.2 | 13.8 | 15.9 | 0 | 815 | MaxDate |  | 01/06/2019 24:00 | 22/08/2019 24:00 | 06/06/2019 24:00 | 01/06/2019 24:00 | 01/06/2019 24:00 | 22/07/2019 24:00 | 30/08/2019 24:00 | 05/06/2019 24:00 | 01/06/2019 24:00 | 09/07/2019 24:00 | 03/06/2019 24:00
05/06/2019 | 01:00 | 102 | 4.2 | 19.8 | 8.4 | 40.7 | 0.4 | 3.8 | 14.8 | 18.6 | 0 | 1051 | Avg |  | 194 | 8 | 27.3 | 7 | 26.1 | 0.8 | 1.2 | 4 | 5.2 | 209.9 | 311
05/06/2019 | 02:00 | 98 | 5.1 | 15 | 12.5 | 90.4 | 0.4 | 3.4 | 18.2 | 21.6 | 0 | 1406 | Num |  | 92 | 92 | 91 | 92 | 92 | 91 | 91 | 91 | 91 | 92 | 92
05/06/2019 | 03:00 | 94 | 5 | 16.5 | 10.1 | 58 | 0.8 | 4.4 | 17 | 21.4 | 0 | 1218 | Data[%] |  | 100 | 100 | 98.9 | 100 | 100 | 98.9 | 98.9 | 98.9 | 98.9 | 100 | 100
05/06/2019 | 04:00 | 90 | 6.3 | 13.5 | 9 | 36.3 | 1 | 10.2 | 23.6 | 33.7 | 0 | 2092 | STD |  | 66.1 | 2.8 | 6.3 | 2.7 | 11 | 1 | 0.8 | 1.5 | 2.1 | No Data | 160.5
05/06/2019 | 05:00 | 95 | 5.9 | 16.7 | 9.2 | 39.2 | 0.9 | 10.8 | 21.1 | 32 | 0 | 2278
05/06/2019 | 06:00 | 112 | 4.8 | 19.6 | 9.1 | 43.2 | 0.6 | 10.7 | 19.2 | 29.9 | 0 | 2152
05/06/2019 | 07:00 | 126 | 5.1 | 27 | 10.6 | 50.3 | 0.5 | 6.1 | 12.4 | 18.6 | 0 | 1172
05/06/2019 | 08:00 | 159 | 6.1 | 35.8 | 11.1 | 43.5 | 0.7 | 2.6 | 7.4 | 10 | 0 | 745
05/06/2019 | 09:00 | 181 | 14.1 | 45.7 | 10.5 | 43.4 | 0.5 | 1.8 | 5.9 | 7.7 | 0 | 534
05/06/2019 | 10:00 | 192 | 17.4 | 50.5 | 10.4 | 45.8 | 1 | 2 | 5.8 | 7.8 | 0 | 462
05/06/2019 | 11:00 | 196 | 19.5 | 55.2 | 10.5 | 47.2 | 0.4 | 1 | 4.3 | 5.4 | 0 | 463
05/06/2019 | 12:00 | 209 | 21.9 | 51 | 14.9 | 69.4 | 29 | 4.2 | 14.4 | 18.7 | 0 | 442
05/06/2019 | 13:00 | 226 | 23.1 | 52.7 | 13.5 | 63.5 | 10.6 | 2 | 7.2 | 9.2 | 0 | 416
05/06/2019 | 14:00 | 249 | 20.5 | 51.8 | 9.4 | 49.3 | 0.2 | 0.6 | 3 | 3.6 | 0 | 216
05/06/2019 | 15:00 | 266 | 15.9 | 52.5 | 8.3 | 56.3 | 0.5 | 1.7 | 4.4 | 6.1 | 0 | 274
05/06/2019 | 16:00 | 282 | 13.1 | 52.1 | 7.4 | 45.2 | 0.3 | 5.9 | 3.2 | 9 | 0 | 635
05/06/2019 | 17:00 | 283 | 12.9 | 53.3 | 6.2 | 35.7 | 0.3 | 0.2 | 2.2 | 2.4 | 0 | 132
05/06/2019 | 18:00 | 287 | 13.1 | 52.5 | 5.7 | 38 | 0.2 | 0.2 | 2.1 | 2.3 | 0 | 129
05/06/2019 | 19:00 | 291 | 11.1 | 51.7 | 5.5 | 29.9 | 0.3 | 0.2 | 3.5 | 3.7 | 0 | 155
05/06/2019 | 20:00 | 298 | 9 | 51.5 | 5.1 | 28 | 0.2 | 0.2 | 2.9 | 3 | 0 | 150
05/06/2019 | 21:00 | 319 | 8.4 | 47.4 | 5.1 | 26 | 0.2 | 0.3 | 4.5 | 4.7 | 0 | 159
05/06/2019 | 22:00 | 335 | 6.4 | 40.5 | 5.8 | 31 | 0.2 | 0.3 | 6.8 | 7.2 | 0 | 330
05/06/2019 | 23:00 | 341 | 5.7 | 38.8 | 6.1 | 32.5 | 0.2 | 0.1 | 6.2 | 6.3 | 0 | 308
05/06/2019 | 24:00 | 360 | 7.4 | 38.7 | 6.5 | 27.8 | 0.7 | 0.1 | 6.6 | 6.7 | 0 | 202
06/06/2019 | 01:00 | 21 | 7.9 | 37.7 | 5.8 | 24.3 | 1.5 | 0.1 | 6.8 | 6.9 | 0 | 173
06/06/2019 | 02:00 | 50 | 5.9 | 34.8 | 6.1 | 24.8 | 1.5 | 0.1 | 7.1 | 7.2 | 0 | 296
06/06/2019 | 03:00 | 103 | 5.2 | 29.1 | 6.1 | 24.2 | 0.6 | 0.1 | 6.1 | 6.2 | 0 | 283
06/06/2019 | 04:00 | 95 | 5.4 | 26.3 | 6.4 | 30.1 | 0.5 | 0.1 | 6.9 | 7 | 0 | 338
06/06/2019 | 05:00 | 105 | 4.7 | 21.7 | 7.2 | 33.2 | 1 | 0.2 | 10.6 | 10.8 | 0 | 483
06/06/2019 | 06:00 | 83 | 6.2 | 22.3 | 8.6 | 31.6 | 0.7 | 1.2 | 11.7 | 12.9 | 0 | 595
06/06/2019 | 07:00 | 100 | 6.8 | 27.8 | 11.2 | 37.3 | 0.7 | 3.7 | 10 | 13.7 | 0 | 877
06/06/2019 | 08:00 | 120 | 9.4 | 37 | 12 | 52 | 0.7 | 3.2 | 6.7 | 9.9 | 0 | 611
06/06/2019 | 09:00 | 129 | 12.1 | 46.2 | 9.6 | 45.5 | 0.3 | 2 | 4.2 | 6.2 | 0 | 339
06/06/2019 | 10:00 | 130 | 13.4 | 49.2 | 7.1 | 30.3 | 0.2 | 2.7 | 4.2 | 6.9 | 0 | 186
06/06/2019 | 11:00 | 124 | 14 | 53.6 | 6.6 | 31 | 0.3 | 1.8 | 4.9 | 6.7 | 0 | 232
06/06/2019 | 12:00 | 142 | 12.3 | 56.1 | 6.9 | 34.2 | 0.3 | 1.1 | 3.9 | 5 | 0 | 401
06/06/2019 | 13:00 | 141 | 14.7 | 56.9 | 6.7 | 37.7 | 0.2 | 3 | 4.3 | 7.3 | 0 | 229
06/06/2019 | 14:00 | 146 | 15.3 | 59.5 | 7.3 | 48.4 | 0.2 | 3.3 | 4.4 | 7.7 | 0 | 429
06/06/2019 | 15:00 | 142 | 18.3 | 60.1 | 7.8 | 56.7 | 0.2 | 1.8 | 3.5 | 5.3 | 0 | 322
06/06/2019 | 16:00 | 135 | 19.9 | 60.2 | 7.6 | 47.6 | 0.2 | 1.3 | 3.1 | 4.4 | 0 | 327
06/06/2019 | 17:00 | 139 | 18.9 | 62.6 | 7.4 | 43.7 | 0.6 | 0.8 | 3.1 | 3.9 | 0 | 240
06/06/2019 | 18:00 | 148 | 17.7 | 60.4 | 6.7 | 35.9 | 0.8 | 0.9 | 2.8 | 3.7 | 0 | 238
06/06/2019 | 19:00 | 143 | 17.1 | 60.7 | 6.6 | 32.2 | 0.7 | 0.5 | 2.6 | 3.1 | 0 | 179
06/06/2019 | 20:00 | 131 | 16.9 | 61.1 | 7.8 | 42 | 1.2 | 0.6 | 2.8 | 3.4 | 0 | 220
06/06/2019 | 21:00 | 108 | 17.1 | 59.1 | 8 | 43.3 | 0.8 | 0.4 | 3.7 | 4.1 | 0 | 247
06/06/2019 | 22:00 | 95 | 19.4 | 52.4 | 7.3 | 35 | 1.7 | 0.3 | 5 | 5.3 | 0 | 205
06/06/2019 | 23:00 | 92 | 18.3 | 41.9 | 6.9 | 34.3 | 2.8 | 0.1 | 6.8 | 7 | 0 | 222
06/06/2019 | 24:00 | 92 | 13.5 | 39.4 | 6.5 | 29.5 | 3 | 0.3 | 8.1 | 8.4 | 0 | 228
07/06/2019 | 01:00 | 67 | 9.4 | 38.2 | 6.8 | 30.8 | 3.8 | 0.1 | 7.7 | 7.8 | 0 | 194
07/06/2019 | 02:00 | 126 | 6.3 | 38.1 | 9 | 56.5 | 4.5 | 0.1 | 6.2 | 6.4 | 0 | 379
07/06/2019 | 03:00 | 83 | 7.4 | 33.2 | 8.4 | 36.3 | 0.5 | 0.1 | 5.2 | 5.3 | 3.4 | 290
07/06/2019 | 04:00 | 77 | 7.5 | 26.7 | 7.6 | 24.8 | 0.4 | 0.1 | 6.6 | 6.7 | 0 | 370
07/06/2019 | 05:00 | 84 | 8.4 | 24.4 | 7.1 | 22.4 | 0.6 | 0.3 | 7.1 | 7.4 | 0 | 289
07/06/2019 | 06:00 | 62 | 6.5 | 18.9 | 7.7 | 25.4 | 0.7 | 1.5 | 10.5 | 12 | 0 | 859
07/06/2019 | 07:00 | 78 | 8.6 | 15.2 | 8.8 | 33.3 | 1.1 | 5.1 | 12.9 | 18.1 | 0 | 883
07/06/2019 | 08:00 | 107 | 3.5 | 18.5 | 8.2 | 30.9 | 0.9 | 4.4 | 9.6 | 14 | 0 | 856
07/06/2019 | 09:00 | 218 | 6.8 | 17.2 | 9.5 | 36.4 | 6.5 | 5 | 11.7 | 16.7 | 0 | 818
07/06/2019 | 10:00 | 243 | 10.2 | 29.5 | 8.5 | 36.4 | 1.6 | 2.4 | 9.4 | 11.8 | 0 | 950
07/06/2019 | 11:00 | 274 | 8.7 | 37.4 | 9.1 | 41.2 | 1.1 | 1 | 6.7 | 7.8 | 0 | 341
07/06/2019 | 12:00 | 262 | 12 | 44.7 | 10.1 | 31.9 | 1.5 | 0.6 | 5.1 | 5.6 | 0 | 331
07/06/2019 | 13:00 | 276 | 10.5 | 51.1 | 8.5 | 27.1 | 0.9 | 0.4 | 4 | 4.3 | 0 | 241
07/06/2019 | 14:00 | 285 | 12.4 | 50 | 5.7 | 24.5 | 0.5 | 0.4 | 3.7 | 4.1 | 0 | 143
07/06/2019 | 15:00 | 279 | 11.5 | 48.1 | 4.7 | 22.8 | 0.3 | 0.3 | 3 | 3.3 | 0 | 94
07/06/2019 | 16:00 | 281 | 10.3 | 45.7 | 4.5 | 18.8 | 0.4 | 0.2 | 2.7 | 2.9 | 0 | 91
07/06/2019 | 17:00 | 280 | 9.3 | 45 | 5.9 | 18 | 0.3 | 0.4 | 3 | 3.3 | 0 | 110
07/06/2019 | 18:00 | 288 | 9.7 | 49.7 | 7.4 | 20.2 | 0.3 | 0.3 | 2.9 | 3.2 | 0 | 118
07/06/2019 | 19:00 | 289 | 9.8 | 50.7 | 7.6 | 22.6 | 0.3 | 0.2 | 3.1 | 3.3 | 0 | 185
07/06/2019 | 20:00 | 302 | 9.7 | 48.4 | 6.3 | 22.5 | 0.2 | 0.2 | 3.7 | 3.8 | 0 | 135
07/06/2019 | 21:00 | 301 | 7.4 | 40.3 | 6.4 | 20.7 | 0.2 | 0.2 | 6.9 | 7.1 | 0 | 169
07/06/2019 | 22:00 | 289 | 6.2 | 41 | 5.7 | 23 | 0.3 | 0.2 | 5.1 | 5.3 | 0 | 155
07/06/2019 | 23:00 | 297 | 6.2 | 38.7 | 4.4 | 16.8 | 0.4 | 0.1 | 4.9 | 5 | 0 | 137
07/06/2019 | 24:00 | 283 | 8.1 | 39.7 | 3.2 | 12.8 | 0.4 | 0.1 | 2.9 | 3 | 0 | 106
08/06/2019 | 01:00 | 271 | 3.1 | 38.2 | 2.6 | 8.5 | 0.2 | 0.1 | 3.3 | 3.3 | 0 | 56
08/06/2019 | 02:00 | 262 | 2.3 | 34.2 | 2.8 | 9 | 0.2 | 0.1 | 3.6 | 3.7 | 0 | 59
08/06/2019 | 03:00 | 271 | 4.6 | 31.7 | 2.8 | 8.9 | 0.3 | 0.1 | 3.3 | 3.5 | 0 | 49
08/06/2019 | 04:00 | 295 | 14.9 | 22.2 | 4.1 | 19.1 | 0.2 | 0.2 | 3.8 | 4 | 0 | 37
08/06/2019 | 05:00 | 299 | 13 | 15.4 | 3.9 | 13 | 0.1 | 0.2 | 2.9 | 3.1 | 0.2 | 85
08/06/2019 | 06:00 | 297 | 13 | 16.1 | 3.2 | 7.7 | 0 | 0.2 | 2.5 | 2.7 | 0.1 | 25
08/06/2019 | 07:00 | 296 | 11.3 | 16.7 | 2.4 | 8.3 | 0 | 0.4 | 2.5 | 2.8 | 0.2 | 27
08/06/2019 | 08:00 | 297 | 8.5 | 15.6 | 2.6 | 7.6 | 0.1 | 0.6 | 2.6 | 3.3 | 0 | 27
08/06/2019 | 09:00 | 291 | 8.4 | 15.4 | 2.6 | 6.8 | 0.1 | 0.6 | 3.7 | 4.3 | 0.2 | 26
08/06/2019 | 10:00 | 295 | 8.9 | 15.2 | 3.6 | 7.2 | 0.1 | 1.5 | 3.2 | 4.7 | 0 | 85
08/06/2019 | 11:00 | 292 | 9.6 | 14.9 | 3.3 | 7.3 | 0.1 | 1.2 | 2.2 | 3.4 | 0 | 80
08/06/2019 | 12:00 | 283 | 10.6 | 15.7 | 3.6 | 9.6 | 0.1 | 0.8 | 2.1 | 3 | 0 | 33
08/06/2019 | 13:00 | 282 | 10.4 | 16.1 | 3.3 | 9.1 | 0.1 | 1 | 2.3 | 3.4 | 0 | 63
08/06/2019 | 14:00 | 283 | 11.3 | 16.3 | 3.2 | 9.8 | 0.1 | 0.8 | 2.1 | 2.9 | 0 | 39
08/06/2019 | 15:00 | 280 | 10.6 | 17.3 | 3.5 | 9.6 | 0.1 | 0.7 | 1.9 | 2.5 | 0 | 48
08/06/2019 | 16:00 | 284 | 9.5 | 19.5 | 4.2 | 9.8 | 0.1 | 0.6 | 2.2 | 2.8 | 0 | 65
08/06/2019 | 17:00 | 282 | 8.7 | 26.1 | 6.6 | 12.3 | 0.2 | 0.5 | 2.3 | 2.8 | 0 | 64
08/06/2019 | 18:00 | 284 | 9.1 | 29.2 | 4.8 | 13.1 | 0.1 | 0.4 | 2.2 | 2.6 | 0 | 59
08/06/2019 | 19:00 | 290 | 6.9 | 31.7 | 4.9 | 12.4 | 0.1 | 0.4 | 2.4 | 2.7 | 0 | 65
08/06/2019 | 20:00 | 279 | 4.9 | 29.3 | 5.2 | 17.1 | 0.1 | 0.2 | 2.2 | 2.4 | 0 | 148
08/06/2019 | 21:00 | 268 | 4.3 | 25.6 | 4.3 | 14.7 | 0.1 | 0.2 | 2.1 | 2.3 | 0 | 74
08/06/2019 | 22:00 | 271 | 6.1 | 24 | 3.7 | 14.9 | 0.1 | 0.2 | 2.2 | 2.4 | 0 | 59
08/06/2019 | 23:00 | 276 | 6.7 | 22.9 | 3.4 | 11.5 | 0.2 | 0.2 | 3.2 | 3.4 | 0 | 56
08/06/2019 | 24:00 | 275 | 6.8 | 23.3 | 3.2 | 10.7 | 0.4 | 0.2 | 3 | 3.2 | 0 | 40
09/06/2019 | 01:00 | 284 | 7.4 | 20.3 | 3.1 | 11.3 | 0.4 | 0.2 | 4.5 | 4.8 | 0 | 125
09/06/2019 | 02:00 | 277 | 6.2 | 17.9 | 2.7 | 11.5 | 0.3 | 0.2 | 4.1 | 4.3 | 0 | 80
09/06/2019 | 03:00 | 273 | 4.9 | 16 | 2.3 | 8.9 | 0.4 | 0.2 | 3.9 | 4.1 | 0 | 40
09/06/2019 | 04:00 | 271 | 5 | 12.6 | 2.6 | 10 | 0.5 | 0.3 | 4.9 | 5.2 | 0 | 37
09/06/2019 | 05:00 | 249 | 4.8 | 8.5 | 3.1 | 10.2 | 0.3 | 0.8 | 6 | 6.9 | 0 | 93
09/06/2019 | 06:00 | 261 | 4.6 | 7.6 | 2.9 | 10 | 0.1 | 1.5 | 6.9 | 8.4 | 0 | 61
09/06/2019 | 07:00 | 250 | 6.5 | 8 | 3.5 | 13.3 | 0.2 | 3.3 | 6.4 | 9.6 | 0 | 116
09/06/2019 | 08:00 | 243 | 5.9 | 12.8 | 3.7 | 12.2 | 0.3 | 2.5 | 5.5 | 8 | 0 | 133
09/06/2019 | 09:00 | 243 | 12 | 20 | 5.1 | 14.1 | 0.4 | 1.4 | 4.1 | 5.5 | 0 | 112
09/06/2019 | 10:00 | 250 | 8.7 | 23.7 | 11.5 | 18.4 | 0.2 | 0.6 | 3.6 | 4.2 | 0.2 | 224
09/06/2019 | 11:00 | 232 | 14.3 | 29.3 | 12.2 | 16.4 | 0.3 | 1 | 2.9 | 4 | 0 | 227
09/06/2019 | 12:00 | 237 | 15.9 | 31.6 | 10.6 | 17.8 | 1.2 | 0.9 | 3.1 | 4 | 0 | 182
09/06/2019 | 13:00 | 246 | 15.2 | 31.9 | 7.8 | 13.7 | 0.9 | 0.5 | 2.7 | 3.3 | 0 | 127
09/06/2019 | 14:00 | 252 | 11.6 | 34.4 | 7.4 | 17.5 | 0.4 | 0.7 | 2.6 | 3.4 | 0 | 139
09/06/2019 | 15:00 | 284 | 12.4 | 38.8 | 7.2 | 16.2 | 0.2 | 0.3 | 2.1 | 2.4 | 0 | 86
09/06/2019 | 16:00 | 282 | 13.3 | 40.6 | 7.1 | 16 | 0.2 | 0.2 | 1.6 | 1.8 | 0 | 64
09/06/2019 | 17:00 | 287 | 12.7 | 40.5 | 6.8 | 15.8 | 0.2 | 0.2 | 1.7 | 1.9 | 0 | 81
09/06/2019 | 18:00 | 285 | 11.9 | 40.8 | 6.6 | 14 | 0.2 | 0.2 | 1.6 | 1.8 | 0 | 100
09/06/2019 | 19:00 | 280 | 9.4 | 40.3 | 6.5 | 14.4 | 0.2 | 0.2 | 1.5 | 1.7 | 0 | 59
09/06/2019 | 20:00 | 271 | 5.6 | 38.5 | 6.4 | 17.3 | 0.1 | 0.2 | 1.7 | 1.9 | 0 | 70
09/06/2019 | 21:00 | 257 | 4.1 | 33.9 | 7.6 | 24.9 | 0.2 | 0.1 | 2.5 | 2.6 | 0 | 81
09/06/2019 | 22:00 | 261 | 5.8 | 28.3 | 7 | 20.4 | 0.1 | 0.2 | 3.9 | 4.1 | 0 | 94
09/06/2019 | 23:00 | 264 | 5.4 | 21.4 | 6.1 | 21.6 | 0.2 | 0.2 | 6.4 | 6.5 | 0 | 116
09/06/2019 | 24:00 | 265 | 5.4 | 20.1 | 4.1 | 11.3 | 0.2 | 0.2 | 5.4 | 5.6 | 0 | 63
10/06/2019 | 01:00 | 261 | 4.3 | 15.7 | 4.1 | 10.7 | 0.2 | 0.3 | 6.3 | 6.6 | 0 | 57
10/06/2019 | 02:00 | 258 | 4.1 | 9.5 | 4.2 | 11.9 | 0.1 | 0.5 | 8.7 | 9.2 | 0 | 62
10/06/2019 | 03:00 | 255 | 4.1 | 4.9 | 4.4 | 12.6 | 0.1 | 0.6 | 11.1 | 11.7 | 0 | 81
10/06/2019 | 04:00 | 247 | 2.4 | 4.1 | 3.8 | 10.3 | 0.1 | 0.8 | 12.2 | 13 | 0 | 108
10/06/2019 | 05:00 | 178 | 1.8 | 1.7 | 3.7 | 9.8 | 0.1 | 1 | 12.6 | 13.6 | 0 | 130
10/06/2019 | 06:00 | 236 | 2.9 | 4.4 | 3.7 | 11.3 | 0.2 | 3.1 | 10.6 | 13.7 | 0 | 162
10/06/2019 | 07:00 | 233 | 1.4 | 4.8 | 4.7 | 19.6 | 0.2 | 9.6 | 11.7 | 21.2 | 0 | 943
10/06/2019 | 08:00 | 180 | 1.9 | 6.3 | 5.1 | 20.7 | 0.3 | 8 | 9.1 | 17.1 | 0 | 469
10/06/2019 | 09:00 | 199 | 2.5 | 13.8 | 5.3 | 19.3 | 0.9 | 5.4 | 6.6 | 12 | 0 | 357
10/06/2019 | 10:00 | 209 | 3 | 13.5 | 8.5 | 44 | 26.7 | 13.7 | 11 | 24.7 | 0 | 380
10/06/2019 | 11:00 | 260 | 1.8 | 23.2 | 5.3 | 22.8 | 9.1 | 3.3 | 6 | 9.3 | 0 | 157
10/06/2019 | 12:00 | 247 | 5.8 | 33 | 4.8 | 20.8 | 1 | 1 | 3.4 | 4.4 | 0 | 129
10/06/2019 | 13:00 | 268 | 8.7 | 37.1 | 4.2 | 18 | 0.6 | 0.5 | 2.5 | 3 | 0 | 73
10/06/2019 | 14:00 | 261 | 9.5 | 38.8 | 4.2 | 15.5 | 0.5 | 2.8 | 3.7 | 6.5 | 0 | 349
10/06/2019 | 15:00 | 244 | 8.3 | 42 | 4.7 | 19.8 | 0.4 | 0.5 | 2.4 | 2.9 | 0 | 115
10/06/2019 | 16:00 | 256 | 8.8 | 41.2 | 4.3 | 19.7 | 0.3 | 0.7 | 2.5 | 3.2 | 0 | 123
10/06/2019 | 17:00 | 266 | 8.6 | 41.6 | 4.1 | 16.6 | 0.2 | 0.5 | 2.1 | 2.6 | 0 | 87
10/06/2019 | 18:00 | 264 | 7.9 | 41.9 | 4.6 | 27.3 | 0.2 | 0.2 | 1.8 | 2 | 0 | 66
10/06/2019 | 19:00 | 277 | 7.1 | 41.7 | 4.7 | 26.1 | 0.2 | 0.2 | 1.9 | 2.1 | 0 | 74
10/06/2019 | 20:00 | 238 | 11.2 | 35.3 | 6.1 | 35.1 | 0.2 | 0.4 | 3.3 | 3.6 | 0 | 78
10/06/2019 | 21:00 | 264 | 7.6 | 32.1 | 5.3 | 30.2 | 0.2 | 0.3 | 4.9 | 5.1 | 0 | 134
10/06/2019 | 22:00 | 300 | 4.4 | 35.6 | 4.4 | 19.6 | 0.2 | 0.4 | 3.5 | 3.9 | 0 | 114
10/06/2019 | 23:00 | 318 | 6.6 | 34.1 | 4.2 | 16.5 | 0.3 | 0.2 | 3.7 | 3.9 | 0 | 78
10/06/2019 | 24:00 | 38 | 3.6 | 32.9 | 3.4 | 9.2 | 0.4 | 0.1 | 3.6 | 3.6 | 0 | 64
11/06/2019 | 01:00 | 267 | 1.2 | 30.9 | 3.8 | 13.5 | 0.3 | 0.2 | 3.7 | 3.9 | 0 | 73
11/06/2019 | 02:00 | 222 | 3.8 | 23.7 | 4.2 | 13.8 | 1.4 | 0.2 | 8.2 | 8.3 | 0 | 74
11/06/2019 | 03:00 | 160 | 2.1 | 21.9 | 4.4 | 14 | 2.6 | 0.1 | 8.6 | 8.7 | 0 | 123
11/06/2019 | 04:00 | 301 | 2.8 | 24.7 | 4 | 12.2 | 0.8 | 0.2 | 6.2 | 6.3 | 0 | 90
11/06/2019 | 05:00 | 305 | 3.1 | 15.5 | 4.3 | 14.5 | 0.4 | 0.3 | 9.3 | 9.6 | 0 | 104
11/06/2019 | 06:00 | 289 | 2.8 | 9.6 | 4.7 | 15.9 | 0.3 | 2.9 | 13.2 | 16.1 | 0 | 231
11/06/2019 | 07:00 | 348 | 9.1 | 20.9 | 5.5 | 20.1 | 0.8 | 1.5 | 8.3 | 9.7 | 0 | 209
11/06/2019 | 08:00 | 11 | 10.9 | 21.2 | 6.5 | 21.4 | 0.6 | 2.1 | 7.6 | 9.7 | 0 | 195
11/06/2019 | 09:00 | 27 | 8.7 | 27.5 | 7.3 | 29.1 | 0.6 | 0.8 | 5 | 5.8 | 0 | 225
11/06/2019 | 10:00 | 31 | 4.9 | 29.4 | 6.8 | 26.9 | 0.5 | 0.9 | 4.6 | 5.5 | 0 | 172
11/06/2019 | 11:00 | 49 | 2.5 | 31.9 | 7.4 | 39.3 | 0.4 | 0.5 | 3.7 | 4.2 | 0 | 179
11/06/2019 | 12:00 | 348 | 5 | 34.8 | 6.2 | 32.9 | 0.4 | 0.8 | 3.4 | 4.2 | 0 | 132
11/06/2019 | 13:00 | 350 | 6.3 | 38.7 | 5.5 | 15.4 | 0.3 | 0.4 | 2.5 | 2.9 | 0 | 103
11/06/2019 | 14:00 | 39 | 6.9 | 38.7 | 8.4 | 20.9 | 0.3 | 0.9 | 2.9 | 3.8 | 0 | 208
11/06/2019 | 15:00 | 49 | 5.9 | 40.2 | 8.6 | 23.8 | 0.3 | 0.5 | 2.8 | 3.3 | 0 | 179
11/06/2019 | 16:00 | 335 | 3.8 | 40.2 | 8.7 | 21.3 | 0.2 | 0.6 | 2.4 | 3 | 0 | 154
11/06/2019 | 17:00 | 289 | 9.6 | 36.8 | 12.2 | 36.8 | 0.2 | 0.5 | 2.6 | 3.1 | 0.1 | 216
11/06/2019 | 18:00 | 274 | 8.9 | 36.6 | 11.2 | 33.4 | 0.2 | 0.3 | 2 | 2.3 | 0 | 169
11/06/2019 | 19:00 | 284 | 8.3 | 37.6 | 12.2 | 45 | 0.2 | 0.2 | 2.3 | 2.5 | 0 | 196
11/06/2019 | 20:00 | 288 | 7.5 | 36.1 | 10.9 | 28.5 | 0.3 | 0.2 | 2.7 | 2.9 | 0 | 192
11/06/2019 | 21:00 | 281 | 7.1 | 31.6 | 10.8 | 39.6 | 0.3 | 0.2 | 3.3 | 3.5 | 0 | 147
11/06/2019 | 22:00 | 294 | 6.6 | 26.1 | 9.3 | 25.1 | 0.2 | 0.2 | 4.9 | 5.1 | 0 | 181
11/06/2019 | 23:00 | 296 | 6.9 | 25 | 8.9 | 18.9 | 0.3 | 0.2 | 5.4 | 5.6 | 0 | 228
11/06/2019 | 24:00 | 278 | 4.9 | 20.9 | 9.5 | 21.1 | 0.3 | 0.2 | 5.2 | 5.5 | 0 | 143
12/06/2019 | 01:00 | 267 | 4.4 | 15.1 | 10.5 | 21.9 | 0.3 | 0.3 | 6.1 | 6.4 | 0 | 189
12/06/2019 | 02:00 | 282 | 4.8 | 15.2 | 10.8 | 18.3 | 0.4 | 0.3 | 6.7 | 7 | 0 | 183
12/06/2019 | 03:00 | 272 | 3.5 | 11.9 | 11.4 | 17.6 | 0.4 | 0.5 | 6.5 | 6.9 | 0 | 183
12/06/2019 | 04:00 | 257 | 2.9 | 7.8 | 11.8 | 17.6 | 0.3 | 0.6 | 7.9 | 8.5 | 0 | 196
12/06/2019 | 05:00 | 260 | 3.3 | 6.1 | 12.2 | 17.4 | 0.3 | 1.1 | 9.1 | 10.2 | 0 | 214
12/06/2019 | 06:00 | 265 | 3.5 | 5.3 | 12.9 | 19.6 | 0.2 | 2.4 | 7.4 | 9.9 | 0 | 220
12/06/2019 | 07:00 | 258 | 4.3 | 6.6 | 13.3 | 28.5 | 0.3 | 4.3 | 6.5 | 10.8 | 0 | 319
12/06/2019 | 08:00 | 258 | 3.5 | 10.1 | 12.9 | 42.6 | 0.8 | 5.5 | 6.1 | 11.6 | 0 | 538
12/06/2019 | 09:00 | 263 | 4.3 | 20.3 | 12.5 | 55.1 | 0.9 | 2.6 | 5.9 | 8.5 | 0 | 335
12/06/2019 | 10:00 | 280 | 4.6 | 29.2 | 11.8 | 53.8 | 0.5 | 1.5 | 4.2 | 5.7 | 0 | 170
12/06/2019 | 11:00 | 264 | 5.9 | 37.5 | 11.6 | 39.5 | 0.2 | 0.6 | 2.8 | 3.4 | 0 | 160
12/06/2019 | 12:00 | 243 | 8.1 | 39.7 | 13.6 | 29.6 | 0.2 | 1.7 | 3.2 | 4.8 | 0 | 272
12/06/2019 | 13:00 | 263 | 7.1 | 41 | 13.7 | 34.4 | 0.3 | 0.3 | 2.2 | 2.5 | 0 | 188
12/06/2019 | 14:00 | 244 | 6.5 | 41.6 | 12.5 | 27.6 | 0.3 | 1.4 | 3.9 | 5.3 | 0 | 287
12/06/2019 | 15:00 | 237 | 7.7 | 43.8 | 13.2 | 36 | 0.4 | 0.5 | 2.6 | 3.2 | 0 | 207
12/06/2019 | 16:00 | 243 | 8 | 40.9 | 14.7 | 50.6 | 0.4 | 1.3 | 4.3 | 5.6 | 0 | 281
12/06/2019 | 17:00 | 323 | 2.9 | 39.9 | 12.1 | 27.9 | 0.3 | 0.3 | 3 | 3.3 | 0 | 300
12/06/2019 | 18:00 | 68 | 7.6 | 39.4 | 14.6 | 39.4 | 0.3 | 1.6 | 4.9 | 6.6 | 0 | 282
12/06/2019 | 19:00 | 55 | 9.2 | 36.8 | 10.2 | 35.1 | 4.7 | 0.7 | 3.7 | 4.4 | 0 | 153
12/06/2019 | 20:00 | 66 | 11 | 36.5 | 8.6 | 25.8 | 0.5 | 1.1 | 3.9 | 4.9 | 0 | 165
12/06/2019 | 21:00 | 90 | 10 | 35.8 | 9.9 | 30.4 | 0.7 | 1 | 4.2 | 5.2 | 0 | 337
12/06/2019 | 22:00 | 91 | 8.6 | 33.9 | 9.3 | 33.5 | 1 | 0.6 | 4.3 | 4.9 | 0 | 295
12/06/2019 | 23:00 | 102 | 10.5 | 31.6 | 9.8 | 28.5 | 0.9 | 1.1 | 5.3 | 6.3 | 0 | 279
12/06/2019 | 24:00 | 103 | 9.4 | 34.2 | 10.2 | 20 | 0.5 | 0.3 | 3.9 | 4.2 | 0 | 179
13/06/2019 | 01:00 | 104 | 9.6 | 30.6 | 10.8 | 16.9 | 0.4 | 0.3 | 4.9 | 5.3 | 0 | 214
13/06/2019 | 02:00 | 97 | 8.2 | 29.9 | 11.9 | 16.6 | 0.3 | 0.2 | 5.1 | 5.3 | 0 | 171
13/06/2019 | 03:00 | 111 | 4.3 | 30.7 | 12 | 23.1 | 0.3 | 0.1 | 5 | 5.1 | 0.3 | 205
13/06/2019 | 04:00 | 54 | 4.5 | 24.2 | 12.3 | 21.3 | 0.2 | 0.1 | 8 | 8.2 | 0.1 | 301
13/06/2019 | 05:00 | 80 | 5.4 | 19 | 12.1 | 23 | 0.2 | 0.4 | 9.8 | 10.2 | 0 | 391
13/06/2019 | 06:00 | 80 | 5 | 15.3 | 11.7 | 23 | 0.2 | 2.3 | 11.3 | 13.5 | 0 | 685
13/06/2019 | 07:00 | 91 | 5.6 | 15.8 | 12.1 | 25.5 | 0.5 | 5 | 11 | 16.1 | 0 | 746
13/06/2019 | 08:00 | 77 | 3.4 | 20.2 | 12.1 | 33.1 | 0.9 | 4.9 | 9.7 | 14.6 | 0 | 897
13/06/2019 | 09:00 | 166 | 0.9 | 23.2 | 10.8 | 33.2 | 14.3 | 5.4 | 12.2 | 17.6 | 0 | 753
13/06/2019 | 10:00 | 124 | 3.3 | 26.9 | 10 | 33.3 | 18.5 | 5.2 | 11.8 | 17.1 | 0 | 583
13/06/2019 | 11:00 | 125 | 5.2 | 37.4 | 7.7 | 29.4 | 4.6 | 2.3 | 6.6 | 8.9 | 0 | 628
13/06/2019 | 12:00 | 142 | 2.7 | 41.3 | 6.7 | 23.4 | 12.2 | 2.2 | 8.4 | 10.6 | 0 | 325
13/06/2019 | 13:00 | 241 | 4.9 | 44.4 | 6.3 | 23.8 | 12.5 | 2.3 | 8.2 | 10.5 | 0 | 234
13/06/2019 | 14:00 | 275 | 5.2 | 52.2 | 4.9 | 25.3 | 1.2 | 0.3 | 2.8 | 3.1 | 0 | 172
13/06/2019 | 15:00 | 272 | 4.6 | 52.1 | 5 | 23.1 | 1 | 0.3 | 2.7 | 2.9 | 0 | 153
13/06/2019 | 16:00 | 288 | 4 | 50.2 | 4.4 | 20.5 | 0.7 | 0.4 | 2.7 | 3.1 | 0 | 127
13/06/2019 | 17:00 | 303 | 3.7 | 49.1 | 4.2 | 22.3 | 0.4 | 0.3 | 2.6 | 2.9 | 0 | 262
13/06/2019 | 18:00 | 345 | 3.9 | 51.7 | 4.6 | 23.8 | 0.4 | 1.2 | 3.5 | 4.6 | 0 | 225
13/06/2019 | 19:00 | 236 | 2.2 | 44.3 | 4.9 | 30.2 | 0.6 | 0.4 | 3.6 | 4 | 0 | 242
13/06/2019 | 20:00 | 253 | 18.6 | 39.3 | 6.7 | 55.5 | 0.3 | 0.4 | 3.8 | 4.2 | 0.1 | 389
13/06/2019 | 21:00 | 280 | 1.9 | 35.5 | 4.2 | 12.3 | 0.2 | 0.3 | 3.9 | 4.3 | 0.6 | 359
13/06/2019 | 22:00 | 243 | 2.4 | 31.5 | 3.9 | 9.8 | 0.5 | 0.4 | 5.1 | 5.6 | 0.1 | 246
13/06/2019 | 23:00 | 133 | 6.7 | 30.8 | 4 | 10 | 1 | 0.4 | 6 | 6.4 | 0 | 147
13/06/2019 | 24:00 | 127 | 4.4 | 28.1 | 4 | 11.3 | 1.5 | 0.2 | 7.3 | 7.6 | 0 | 274
14/06/2019 | 01:00 | 171 | 2.6 | 30.5 | 3.2 | 7.6 | 0.8 | 0.1 | 3.5 | 3.5 | 0 | 106
14/06/2019 | 02:00 | 147 | 2.7 | 27.4 | 3.2 | 7.8 | 0.5 | 0.2 | 4.2 | 4.4 | 0 | 102
14/06/2019 | 03:00 | 129 | 3.9 | 24.7 | 2.9 | 7.9 | 0.3 | 0.1 | 5.5 | 5.6 | 0 | 150
14/06/2019 | 04:00 | 199 | 1.8 | 19.7 | 3.3 | 7.8 | 0.2 | 0.2 | 5.6 | 5.8 | 0 | 203
14/06/2019 | 05:00 | 128 | 1 | 14.5 | 3.8 | 10.6 | 0.2 | 1.1 | 7.5 | 8.6 | 0 | 519
14/06/2019 | 06:00 | 16 | 1.5 | 8.9 | 4.4 | 14 | 0.2 | 2.2 | 11.8 | 14 | 0 | 601
14/06/2019 | 07:00 | 58 | 2.5 | 10.8 | 4.7 | 16.1 | 0.4 | 6.2 | 13.1 | 19.3 | 0 | 473
14/06/2019 | 08:00 | 80 | 3.8 | 18.4 | 5.2 | 22.4 | 0.9 | 5.9 | 10.7 | 16.6 | 0 | 688
14/06/2019 | 09:00 | 334 | 2.4 | 25.6 | 4.2 | 12.6 | 1.2 | 2.5 | 7.7 | 10.2 | 0 | 438
14/06/2019 | 10:00 | 274 | 1.7 | 27.1 | 4 | 14.4 | 1.1 | 2.4 | 7.3 | 9.7 | 0 | 311
14/06/2019 | 11:00 | 360 | 1 | 37.6 | 4.2 | 15.4 | 1.2 | 1.5 | 5 | 6.6 | 0 | 165
14/06/2019 | 12:00 | 151 | 3.1 | 34.8 | 6.1 | 26.7 | 10.4 | 4.7 | 10.5 | 15.2 | 0 | 410
14/06/2019 | 13:00 | 133 | 5.5 | 39.5 | 5.5 | 27 | 3.7 | 2.5 | 7.1 | 9.6 | 0 | 464
14/06/2019 | 14:00 | 107 | 5.9 | 40 | 5.2 | 24.2 | 6.2 | 2.4 | 8.1 | 10.5 | 0 | 328
14/06/2019 | 15:00 | 93 | 8.8 | 37.7 | 5.9 | 29 | 15.2 | 5.7 | 12.3 | 18 | 0 | 616
14/06/2019 | 16:00 | 106 | 10.5 | 46 | 5 | 22.2 | 11 | 2.6 | 8 | 10.6 | 0 | 334
14/06/2019 | 17:00 | 112 | 12.2 | 48.6 | 5.3 | 25.5 | 2.8 | 2.4 | 5.2 | 7.6 | 0 | 447
14/06/2019 | 18:00 | 126 | 5.6 | 42.3 | 6.7 | 31.1 | 0.6 | 1.9 | 6 | 8 | 1.2 | 608
14/06/2019 | 19:00 | 89 | 5.8 | 42.5 | 5.5 | 13.8 | 0.7 | 1.3 | 6.7 | 8 | 0 | 314
14/06/2019 | 20:00 | 9 | 5 | 46.3 | 6.1 | 17.6 | 1 | 0.4 | 4.9 | 5.2 | 0 | 262
14/06/2019 | 21:00 | 57 | 9.9 | 46.5 | 6.3 | 14.6 | 0.3 | 0.2 | 3.4 | 3.6 | 0 | 187
14/06/2019 | 22:00 | 80 | 9.9 | 44.1 | 7.9 | 16.7 | 0.4 | 0.4 | 4.2 | 4.6 | 0 | 349
14/06/2019 | 23:00 | 94 | 4.9 | 36.5 | 8.4 | 16 | 0.4 | 0.2 | 3.9 | 4.1 | 0 | 359
14/06/2019 | 24:00 | 34 | 1 | 34.7 | 5.6 | 14.3 | 0.2 | 0.3 | 4.6 | 4.9 | 0 | 176
15/06/2019 | 01:00 | 17 | 2.2 | 26.3 | 7.1 | 16.8 | 0.2 | 0.1 | 7.3 | 7.4 | 0 | 450
15/06/2019 | 02:00 | 44 | 5.1 | 33.1 | 9.5 | 17.1 | 0.3 | 0.1 | 5.1 | 5.2 | 0 | 349
15/06/2019 | 03:00 | 355 | 1.6 | 24.1 | 11 | 17.8 | 0.4 | 0.2 | 6.6 | 6.8 | 0 | 406
15/06/2019 | 04:00 | 312 | 3.1 | 19 | 13.8 | 21.3 | 0.2 | 0.2 | 5.4 | 5.6 | 0 | 347
15/06/2019 | 05:00 | 340 | 4.6 | 18.1 | 16.3 | 23.9 | 0.2 | 0.2 | 6.4 | 6.5 | 0 | 346
15/06/2019 | 06:00 | 65 | 4.7 | 23.2 | 12.8 | 23.6 | 0.6 | 0.4 | 4.6 | 5 | 0 | 261
15/06/2019 | 07:00 | 49 | 2.6 | 22.5 | 11.7 | 22.2 | 0.3 | 0.5 | 3.8 | 4.3 | 0 | 212
15/06/2019 | 08:00 | 295 | 1.3 | 20.3 | 12.7 | 24.1 | 0.3 | 0.6 | 4.5 | 5 | 0 | 269
15/06/2019 | 09:00 | 292 | 5.3 | 24.9 | 14.7 | 23.8 | 0.3 | 0.9 | 4.2 | 5.1 | 0 | 281
15/06/2019 | 10:00 | 282 | 8.3 | 29.5 | 13.1 | 25.6 | 0.2 | 0.4 | 3 | 3.4 | 0 | 197
15/06/2019 | 11:00 | 282 | 9.3 | 31.2 | 12.2 | 22.8 | 0.2 | 0.4 | 2.6 | 3.1 | 0 | 154
15/06/2019 | 12:00 | 297 | 10.9 | 31.2 | 9.9 | 21.9 | 0.3 | 0.4 | 2.8 | 3.2 | 0 | 119
15/06/2019 | 13:00 | 309 | 11.6 | 28.9 | 9.4 | 19.8 | 0.2 | 0.7 | 3.5 | 4.2 | 0 | 141
15/06/2019 | 14:00 | 352 | 9.5 | 23.1 | 15.6 | 27.1 | 0.3 | 1.6 | 3.7 | 5.3 | 0 | 231
15/06/2019 | 15:00 | 335 | 9.6 | 25.3 | 13.4 | 23 | 0.2 | 1.3 | 3.9 | 5.3 | 0 | 184
15/06/2019 | 16:00 | 337 | 10.8 | 24.7 | 12.1 | 19.4 | 0.1 | 0.7 | 3.2 | 3.8 | 0 | 129
15/06/2019 | 17:00 | 356 | 10.3 | 19.7 | 10.6 | 16.9 | 0.1 | 0.9 | 3.2 | 4.1 | 0 | 134
15/06/2019 | 18:00 | 24 | 9.1 | 17.8 | 7.4 | 12.8 | 0.6 | 0.8 | 3.1 | 3.8 | 0 | 46
15/06/2019 | 19:00 | 22 | 8.6 | 16.9 | 6 | 10.5 | 0.7 | 0.4 | 2.9 | 3.3 | 0 | 52
15/06/2019 | 20:00 | 26 | 7.8 | 18.7 | 3.7 | 7.7 | 0.4 | 0.3 | 2.4 | 2.7 | 0 | 19
15/06/2019 | 21:00 | 14 | 9 | 20.4 | 3.4 | 7.1 | 0.9 | 0.3 | 2.5 | 2.7 | 0 | 53
15/06/2019 | 22:00 | 24 | 8.6 | 24.8 | 4.3 | 8.3 | 0.8 | 0.5 | 3.1 | 3.6 | 0 | 289
15/06/2019 | 23:00 | 21 | 7.6 | 26.4 | 4.2 | 7.9 | 0.5 | 0.1 | 2 | 2.1 | 0 | 104
15/06/2019 | 24:00 | 6 | 6.8 | 26.6 | 4.1 | 8.1 | 0.9 | 0.4 | 2 | 2.4 | 0 | 58
16/06/2019 | 01:00 | 333 | 6.2 | 21.9 | 3.7 | 7 | 0.3 | 0.1 | 3.6 | 3.7 | 0 | 55
16/06/2019 | 02:00 | 327 | 6.4 | 21.1 | 3.7 | 6.9 | 0.2 | 0.2 | 3.1 | 3.4 | 0 | 51
16/06/2019 | 03:00 | 321 | 7.2 | 19.3 | 3.3 | 6.1 | 0.2 | 0.1 | 3.1 | 3.2 | 0 | 59
16/06/2019 | 04:00 | 0 | 7.3 | 27.9 | 2.8 | 4.9 | 0.2 | 0.1 | 2 | 2.1 | 0 | 37
16/06/2019 | 05:00 | 10 | 5.2 | 28.4 | 2.7 | 4 | 0.2 | 0.3 | 3.2 | 3.5 | 0 | 47
16/06/2019 | 06:00 | 305 | 4.4 | 20.2 | 3.4 | 6 | 0.2 | 0.4 | 3.3 | 3.6 | 0 | 86
16/06/2019 | 07:00 | 316 | 7 | 17.1 | 5 | 9.4 | 0.2 | 0.5 | 3.5 | 4 | 0 | 161
16/06/2019 | 08:00 | 330 | 9.2 | 22.9 | 3.6 | 6.8 | 0.3 | 0.6 | 2.1 | 2.7 | 0 | 75
16/06/2019 | 09:00 | 333 | 9 | 25.1 | 4 | 8.7 | 0.2 | 0.5 | 2.1 | 2.6 | 0 | 80
16/06/2019 | 10:00 | 348 | 9.1 | 30.1 | 3.5 | 7.3 | 0.2 | 0.3 | 1.7 | 2 | 0 | 52
16/06/2019 | 11:00 | 358 | 9.5 | 28.7 | 3.3 | 8.4 | 0.2 | 0.3 | 1.8 | 2.1 | 0 | 39
16/06/2019 | 12:00 | 12 | 7.2 | 30.4 | 3.6 | 7.9 | 0.2 | 0.3 | 2 | 2.4 | 0 | 46
16/06/2019 | 13:00 | 7 | 5.5 | 31.8 | 3.5 | 8.5 | 0.2 | 0.4 | 2.4 | 2.8 | 0 | 56
16/06/2019 | 14:00 | 9 | 7.2 | 33.6 | 3.6 | 8.8 | 0.3 | 0.3 | 2 | 2.3 | 0 | 61
16/06/2019 | 15:00 | 34 | 9.6 | 32.1 | 3.8 | 10.2 | 1.7 | 0.4 | 2.2 | 2.7 | 0 | 62
16/06/2019 | 16:00 | 22 | 9.3 | 32.4 | 4.5 | 9.9 | 1.5 | 0.5 | 2.2 | 2.7 | 0 | 41
16/06/2019 | 17:00 | 21 | 6.9 | 32.5 | 4.4 | 10.9 | 1.3 | 0.6 | 2.1 | 2.8 | 0 | 72
16/06/2019 | 18:00 | 29 | 8.2 | 32.3 | 4.9 | 13.3 | 1.8 | 0.5 | 2.4 | 2.9 | 0 | 65
16/06/2019 | 19:00 | 34 | 6.3 | 32.8 | 5.2 | 12.3 | 1.9 | 0.3 | 2 | 2.4 | 0 | 63
16/06/2019 | 20:00 | 48 | 7.8 | 32.1 | 4.9 | 12.5 | 1.3 | 0.4 | 2.1 | 2.5 | 0 | 60
16/06/2019 | 21:00 | 57 | 6.7 | 29 | 4.7 | 13.9 | 0.3 | 0.4 | 2.6 | 3.1 | 0 | 72
16/06/2019 | 22:00 | 59 | 3.4 | 24 | 5 | 16.1 | 0.2 | 0.8 | 4 | 4.9 | 0 | 92
16/06/2019 | 23:00 | 50 | 2.9 | 23.4 | 5.4 | 17.8 | 0.2 | 0.2 | 4 | 4.2 | 0 | 82
16/06/2019 | 24:00 | 45 | 3.7 | 28.7 | 4.6 | 12.3 | 0.2 | 0.1 | 5.1 | 5.2 | 0 | 80
17/06/2019 | 01:00 | 41 | 2.6 | 30.4 | 4.2 | 10.1 | 0.3 | 0.1 | 3.8 | 3.9 | 0 | 75
17/06/2019 | 02:00 | 255 | 2.4 | 20.2 | 5.3 | 11.4 | 0.2 | 0.2 | 5 | 5.1 | 0 | 103
17/06/2019 | 03:00 | 267 | 1.6 | 9 | 8.1 | 16.1 | 0.1 | 0.6 | 7.1 | 7.7 | 0 | 119
17/06/2019 | 04:00 | 319 | 1.4 | 5.9 | 8.2 | 14.7 | 0.1 | 1.1 | 9.9 | 11 | 0 | 166
17/06/2019 | 05:00 | 331 | 2.4 | 5.2 | 8.1 | 13.7 | 0.1 | 1.2 | 9 | 10.2 | 0 | 222
17/06/2019 | 06:00 | 321 | 2.1 | 7.7 | 7.2 | 17.9 | 0.1 | 2.4 | 11.5 | 13.8 | 0 | 230
17/06/2019 | 07:00 | 253 | 3.3 | 9.4 | 8.4 | 31.1 | 0.2 | 5.6 | 9.5 | 15.1 | 0 | 633
17/06/2019 | 08:00 | 246 | 7.4 | 13.6 | 7.8 | 31.4 | 0.2 | 6.6 | 6.5 | 13.2 | 0 | 353
17/06/2019 | 09:00 | 254 | 5.1 | 23.4 | 6.1 | 22.5 | 0.4 | 2.6 | 5.3 | 7.9 | 0 | 224
17/06/2019 | 10:00 | 277 | 3.7 | 31.6 | 5.2 | 16.2 | 0.4 | 1 | 3.5 | 4.5 | 0 | 192
17/06/2019 | 11:00 | 305 | 2.7 | 36.1 | 5 | 15.7 | 0.3 | 0.6 | 2.8 | 3.4 | 0 | 92
17/06/2019 | 12:00 | 296 | 2.6 | 34 | 5.9 | 19.4 | 0.2 | 2.6 | 3.3 | 5.9 | 0 | 324
17/06/2019 | 13:00 | 256 | 5.2 | 35 | 6.5 | 26.9 | 0.2 | 0.9 | 3.2 | 4.1 | 0 | 175
17/06/2019 | 14:00 | 326 | 1.6 | 35.8 | 6.3 | 26.4 | 0.2 | 0.4 | 2.7 | 3.1 | 0 | 131
17/06/2019 | 15:00 | 59 | 3.7 | 38.3 | 7.1 | 23.7 | 0.6 | 0.7 | 2.6 | 3.3 | 0 | 122
17/06/2019 | 16:00 | 20 | 5.1 | 37.6 | 7.8 | 25.7 | 1 | 0.8 | 2.8 | 3.6 | 0 | 130
17/06/2019 | 17:00 | 75 | 5.7 | 36 | 7.5 | 32.1 | 0.9 | 2.4 | 4.8 | 7.2 | 0 | 350
17/06/2019 | 18:00 | 92 | 6.3 | 37.8 | 7.3 | 27 | 0.5 | 1.3 | 3.6 | 4.8 | 0 | 167
17/06/2019 | 19:00 | 75 | 8.1 | 37.6 | 8.5 | 22.7 | 0.3 | 1.3 | 3.3 | 4.5 | 0 | 169
17/06/2019 | 20:00 | 78 | 8.7 | 36.5 | 9.8 | 28 | 0.3 | 1.1 | 3.8 | 4.9 | 0 | 165
17/06/2019 | 21:00 | 85 | 9.3 | 32.9 | 7.2 | 28.7 | 0.7 | 0.6 | 3.1 | 3.8 | 0 | 164
17/06/2019 | 22:00 | 94 | 4.7 | 30.3 | 7.2 | 28.9 | 0.5 | 0.9 | 3.7 | 4.6 | 0 | 190
17/06/2019 | 23:00 | 100 | 3.6 | 22.5 | 7.8 | 33.1 | 0.3 | 1.1 | 8.6 | 9.6 | 0 | 559
17/06/2019 | 24:00 | 114 | 4.6 | 18.6 | 8.1 | 36.9 | 0.4 | 0.3 | 10.3 | 10.6 | 0 | 626
18/06/2019 | 01:00 | 113 | 4 | 12 | 9.3 | 45.8 | 0.3 | 0.4 | 14.7 | 15.1 | 0 | 929
18/06/2019 | 02:00 | 81 | 3.5 | 11.4 | 7.7 | 23.1 | 0.2 | 0.7 | 11.9 | 12.7 | 0 | 675
18/06/2019 | 03:00 | 76 | 2.4 | 9.3 | 6.7 | 14.4 | 0.1 | 0.4 | 13.5 | 13.8 | 0 | 791
18/06/2019 | 04:00 | 126 | 0.6 | 3.1 | 8.1 | 22.5 | 0.1 | 3 | 14.2 | 17.2 | 0 | 851
18/06/2019 | 05:00 | 95 | 2.5 | 2.3 | 8.1 | 18 | 0.1 | 2.1 | 17.6 | 19.8 | 0 | 813
18/06/2019 | 06:00 | 78 | 3.1 | 3.7 | 10.2 | 21.5 | 0.1 | 8.4 | 16.6 | 24.9 | 0 | 1032
18/06/2019 | 07:00 | 90 | 3.5 | 10 | 12 | 41.1 | 0.7 | 13.5 | 13.7 | 27.2 | 0 | 1282
18/06/2019 | 08:00 | 117 | 4.4 | 19.2 | 11.4 | 54.2 | 0.8 | 5.6 | 7.3 | 12.9 | 0 | 679
18/06/2019 | 09:00 | 93 | 3.2 | 22.4 | 7.8 | 37.9 | 0.7 | 2.5 | 6.3 | 8.8 | 0 | 502
18/06/2019 | 10:00 | 113 | 5.4 | 29.2 | 7.3 | 30.6 | 0.5 | 3.6 | 5.6 | 9.3 | 0 | 426
18/06/2019 | 11:00 | 92 | 8.6 | 31.9 | 8.3 | 26.9 | 5.5 | 2.8 | 5.6 | 8.4 | 0 | 333
18/06/2019 | 12:00 | 95 | 10.4 | 35.6 | 8.2 | 27.3 | 5.5 | 2 | 4.7 | 6.7 | 0 | 245
18/06/2019 | 13:00 | 111 | 11.2 | 38.9 | 7.9 | 27.6 | 1.2 | 1 | 3.1 | 4.2 | 0 | 228
18/06/2019 | 14:00 | 107 | 11.8 | 39.1 | 7.9 | 30.8 | 3.7 | 1.8 | 5 | 6.8 | 0 | 300
18/06/2019 | 15:00 | 104 | 12.3 | 41.1 | 8 | 32.2 | 0.8 | 2.8 | 4.2 | 7.1 | 0 | 218
18/06/2019 | 16:00 | 111 | 12.5 | 42.6 | 6.9 | 21.2 | 2.1 | 1.5 | 3.5 | 5 | 0 | 201
18/06/2019 | 17:00 | 119 | 12.2 | 43.2 | 6.9 | 20.9 | 1.4 | 2.6 | 3.4 | 6 | 0 | 213
18/06/2019 | 18:00 | 116 | 11.6 | 44.7 | 6.7 | 23.7 | 0.8 | 1.5 | 3.3 | 4.8 | 0 | 225
18/06/2019 | 19:00 | 111 | 10.3 | 44.5 | 7.3 | 26.2 | 0.9 | 1.7 | 3.8 | 5.4 | 0 | 667
18/06/2019 | 20:00 | 116 | 9.7 | 43.5 | 8.9 | 32.7 | 0.3 | 0.8 | 2.8 | 3.6 | 0 | 342
18/06/2019 | 21:00 | 88 | 9.8 | 39 | 9.7 | 36.6 | 1.7 | 0.4 | 3.1 | 3.5 | 0 | 314
18/06/2019 | 22:00 | 83 | 10.1 | 29.1 | 9.5 | 38.5 | 1.1 | 0.8 | 8.8 | 9.7 | 0 | 341
18/06/2019 | 23:00 | 84 | 10.7 | 24.5 | 8.7 | 28 | 0.5 | 0.4 | 9.2 | 9.6 | 0 | 359
18/06/2019 | 24:00 | 87 | 9.2 | 20.8 | 8.5 | 30.4 | 0.4 | 0.6 | 10.8 | 11.4 | 0 | 386
19/06/2019 | 01:00 | 85 | 8.3 | 20.8 | 8 | 26.3 | 0.3 | 0.1 | 8.3 | 8.5 | 0 | 341
19/06/2019 | 02:00 | 80 | 7.7 | 19.7 | 8.6 | 27.6 | 0.3 | 0.1 | 7 | 7.1 | 0 | 312
19/06/2019 | 03:00 | 82 | 9.8 | 17.9 | 8.9 | 20.4 | 0.3 | 1.3 | 7.3 | 8.6 | 0 | 381
19/06/2019 | 04:00 | 81 | 10 | 16 | 8.9 | 19.2 | 0.3 | 0.1 | 7.6 | 7.7 | 0 | 351
19/06/2019 | 05:00 | 77 | 8.6 | 13.7 | 9.1 | 18.9 | 0.2 | 0.4 | 8.2 | 8.6 | 0 | 390
19/06/2019 | 06:00 | 83 | 10.7 | 13.6 | 9 | 18.1 | 0.2 | 1.4 | 8.6 | 9.9 | 0 | 425
19/06/2019 | 07:00 | 88 | 10.4 | 14.8 | 10 | 27.8 | 0.4 | 4.9 | 8.4 | 13.3 | 0 | 526
19/06/2019 | 08:00 | 103 | 10.3 | 19.3 | 10.3 | 36.7 | 0.7 | 6.5 | 7.3 | 13.7 | 0 | 833
19/06/2019 | 09:00 | 126 | 9.7 | 28.2 | 8.1 | 29.3 | 0.6 | 3.5 | 6.6 | 10.1 | 0 | 575
19/06/2019 | 10:00 | 137 | 11.3 | 38.6 | 7.2 | 29.5 | 0.4 | 1.4 | 4.1 | 5.5 | 0 | 549
19/06/2019 | 11:00 | 137 | 13.1 | 41.3 | 8 | 38.7 | 0.3 | 1.5 | 3.8 | 5.4 | 0 | 247
19/06/2019 | 12:00 | 133 | 14.9 | 42.7 | 7.3 | 33.9 | 0.2 | 1.4 | 2.9 | 4.2 | 0.1 | 305
19/06/2019 | 13:00 | 127 | 18.8 | 45.4 | 7.4 | 35.2 | 0.2 | 1 | 2.8 | 3.7 | 0 | 257
19/06/2019 | 14:00 | 128 | 17.7 | 45.7 | 7.2 | 32.4 | 0.1 | 2.1 | 2.5 | 4.6 | 0 | 167
19/06/2019 | 15:00 | 129 | 19.2 | 46.1 | 8.8 | 46.1 | 0.1 | 7.7 | 3.8 | 11.5 | 0 | 317
19/06/2019 | 16:00 | 127 | 19 | 46.5 | 7.6 | 35.7 | 0.1 | 2.3 | 2.4 | 4.6 | 0 | 318
19/06/2019 | 17:00 | 126 | 19.6 | 43.6 | 6.7 | 31 | 0.1 | 1.4 | 2.1 | 3.5 | 0 | 213
19/06/2019 | 18:00 | 127 | 17.6 | 43.9 | 6.6 | 30.1 | 0.1 | 1 | 2.4 | 3.4 | 0 | 182
19/06/2019 | 19:00 | 130 | 16.1 | 46.2 | 5.8 | 26.1 | 0.1 | 0.8 | 2.1 | 2.9 | 0 | 117
19/06/2019 | 20:00 | 120 | 14.4 | 44.1 | 5.1 | 21.7 | 0.1 | 0.9 | 2.2 | 3.2 | 0 | 97
19/06/2019 | 21:00 | 113 | 11.1 | 40.4 | 5.2 | 22.4 | 0.2 | 0.8 | 4.1 | 4.9 | 0 | 149
19/06/2019 | 22:00 | 117 | 6.3 | 35.4 | 6.1 | 28.7 | 0.1 | 0.4 | 3.9 | 4.3 | 0 | 142
19/06/2019 | 23:00 | 104 | 7.8 | 31.3 | 6.8 | 31.9 | 0.3 | 0.2 | 3.8 | 4 | 0 | 152
19/06/2019 | 24:00 | 104 | 7.2 | 29.3 | 5.2 | 27 | 0.3 | 0.3 | 3.9 | 4.3 | 0 | 119
20/06/2019 | 01:00 | 94 | 6.2 | 25.9 | 4.3 | 14.9 | 0.3 | 0.3 | 5 | 5.3 | 0 | 143
20/06/2019 | 02:00 | 86 | 8.4 | 24.1 | 4.2 | 13.9 | 0.3 | 0.1 | 5.6 | 5.7 | 0 | 158
20/06/2019 | 03:00 | 87 | 8 | 23.9 | 4 | 11.4 | 0.3 | 0.1 | 5.4 | 5.5 | 0 | 152
20/06/2019 | 04:00 | 91 | 8.3 | 24.1 | 3.7 | 9 | 0.2 | 0.1 | 5.6 | 5.7 | 0 | 153
20/06/2019 | 05:00 | 84 | 11.7 | 22.3 | 5.1 | 11 | 1 | 0.3 | 6.6 | 6.9 | 0 | 195
20/06/2019 | 06:00 | 88 | 12.9 | 24.8 | 5.8 | 15.6 | 1.4 | 0.7 | 5 | 5.7 | 0 | 176
20/06/2019 | 07:00 | 109 | 9.7 | 23.6 | 7.3 | 31.3 | 0.5 | 2 | 6.5 | 8.6 | 0.4 | 232
20/06/2019 | 08:00 | 222 | 3.2 | 26.8 | 5.4 | 13.8 | 0.2 | 0.9 | 5.5 | 6.4 | 0.7 | 167
20/06/2019 | 09:00 | 289 | 3.5 | 37.5 | 3.2 | 8.5 | 0.1 | 0.4 | 4.1 | 4.5 | 0 | 153
20/06/2019 | 10:00 | 258 | 5.4 | 36.6 | 2.2 | 6.4 | 0.1 | 0.4 | 3 | 3.4 | 0.8 | 108
20/06/2019 | 11:00 | 287 | 4.4 | 37.8 | 1.8 | 4.8 | 0.1 | 0.4 | 2.5 | 2.9 | 0.1 | 97
20/06/2019 | 12:00 | 285 | 4.9 | 44.6 | 2 | 7 | 0.2 | 0.6 | 2.8 | 3.3 | 0 | 50
20/06/2019 | 13:00 | 286 | 5.6 | 43.7 | 2.9 | 8.6 | 0.2 | 0.4 | 2.6 | 3 | 0 | 44
20/06/2019 | 14:00 | 287 | 5.5 | 46.1 | 3 | 8.4 | 0.2 | 0.4 | 2.5 | 3 | 0 | 54
20/06/2019 | 15:00 | 244 | 6.5 | 42.3 | 4.6 | 11.7 | 0.2 | 0.7 | 3.1 | 3.8 | 0 | 109
20/06/2019 | 16:00 | 246 | 6.1 | 39.7 | 5.7 | 14.6 | 0.2 | 1.2 | 3.4 | 4.7 | 0 | 143
20/06/2019 | 17:00 | 240 | 4 | 41.2 | 5.4 | 14.6 | 0.1 | 0.4 | 2.1 | 2.5 | 0 | 66
20/06/2019 | 18:00 | 237 | 6.2 | 41.6 | 5.4 | 13.6 | 0.1 | 0.5 | 2.6 | 3.1 | 0 | 115
20/06/2019 | 19:00 | 242 | 4 | 39.5 | 6.1 | 16.1 | 6 | 1.1 | 4.9 | 6 | 0 | 151
20/06/2019 | 20:00 | 200 | 1 | 40.7 | 5.7 | 14.6 | 1.6 | 0.4 | 4.6 | 5 | 0 | 196
20/06/2019 | 21:00 | 27 | 5 | 34.9 | 6 | 14.4 | 0.4 | 0.3 | 4.7 | 5 | 0 | 227
20/06/2019 | 22:00 | 38 | 5 | 28.1 | 9.6 | 19.8 | 0.8 | 0.8 | 5.8 | 6.7 | 0 | 307
20/06/2019 | 23:00 | 42 | 5.9 | 29.9 | 8.4 | 14.4 | 0.5 | 0.3 | 4.8 | 5.1 | 0 | 254
20/06/2019 | 24:00 | 52 | 7.5 | 29.3 | 5.6 | 11.8 | 0.3 | 0.2 | 4.8 | 4.9 | 0 | 169
21/06/2019 | 01:00 | 64 | 10.4 | 34.8 | 5.5 | 9.8 | 0.9 | 0.1 | 2.8 | 2.9 | 0 | 191
21/06/2019 | 02:00 | 65 | 11.7 | 31.5 | 5.4 | 11.1 | 1.2 | 0.1 | 2.7 | 2.8 | 0 | 166
21/06/2019 | 03:00 | 71 | 11 | 27.1 | 6.4 | 12.1 | 1.1 | 0.1 | 3.2 | 3.3 | 0 | 259
21/06/2019 | 04:00 | 63 | 11.3 | 23.8 | 8.1 | 12 | 0.5 | 0.1 | 2.2 | 2.3 | 0 | 178
21/06/2019 | 05:00 | 68 | 10.4 | 22.1 | 15.4 | 19.7 | 0.3 | 0.2 | 2.5 | 2.7 | 0 | 241
21/06/2019 | 06:00 | 74 | 10.1 | 20.5 | 14 | 18.7 | 0.2 | 0.4 | 3 | 3.4 | 0 | 328
21/06/2019 | 07:00 | 65 | 14.4 | 22.5 | 10.8 | 16.7 | 0.2 | 0.9 | 3.2 | 4.1 | 0 | 258
21/06/2019 | 08:00 | 74 | 17.3 | 23.8 | 9.5 | 17.6 | 0.2 | 2.2 | 5.1 | 7.3 | 0 | 482
21/06/2019 | 09:00 | 82 | 22.2 | 26.6 | 6.6 | 14 | 0.2 | 2.4 | 4.6 | 6.9 | 0.1 | 427
21/06/2019 | 10:00 | 85 | 21.9 | 29.5 | 7.2 | 14.4 | 0.3 | 1.5 | 3.8 | 5.3 | 0 | 326
21/06/2019 | 11:00 | 87 | 23.3 | 30.2 | 8.3 | 19.9 | 0.4 | 1.7 | 3.2 | 4.9 | 0 | 407
21/06/2019 | 12:00 | 88 | 24.9 | 30.3 | 8.5 | 17.9 | 0.5 | 2 | 3.5 | 5.5 | 0 | 370
21/06/2019 | 13:00 | 90 | 22.6 | 27.4 | 7.7 | 15.1 | 0.4 | 2.4 | 3.2 | 5.6 | 0 | 379
21/06/2019 | 14:00 | 95 | 19.7 | 26 | 6.6 | 12.8 | 0.2 | 2.7 | 3.6 | 6.3 | 0 | 353
21/06/2019 | 15:00 | 95 | 18.9 | 26.1 | 7.5 | 14.7 | 0.1 | 2.5 | 3.8 | 6.3 | 0 | 509
21/06/2019 | 16:00 | 99 | 14.9 | 26.4 | 6.2 | 11.6 | 0.2 | 1.9 | 4.1 | 6 | 0.1 | 203
21/06/2019 | 17:00 | 204 | 3 | 28.9 | 3.5 | 9.9 | 1.7 | 2.5 | 10.8 | 13.2 | 0 | 276
21/06/2019 | 18:00 | 113 | 6 | 35.6 | 1.5 | 4 | 0.3 | 1.4 | 3.3 | 4.7 | 0 | 159
21/06/2019 | 19:00 | 92 | 8.4 | 34.5 | 2 | 5.1 | 0.2 | 0.7 | 4.2 | 4.9 | 0 | 108
21/06/2019 | 20:00 | 98 | 9 | 36.5 | 2.7 | 7.8 | 0.2 | 0.5 | 2.8 | 3.2 | 0 | 143
21/06/2019 | 21:00 | 105 | 6.5 | 32.7 | 3.7 | 12.5 | 0.2 | 0.9 | 3.7 | 4.6 | 0 | 247
21/06/2019 | 22:00 | 137 | 4.8 | 25 | 3.8 | 12.6 | 0.1 | 0.4 | 3.6 | 4 | 0 | 241
21/06/2019 | 23:00 | 157 | 5.9 | 27.5 | 2.3 | 9.9 | 0.1 | 0.2 | 2.5 | 2.8 | 0 | 62
21/06/2019 | 24:00 | 170 | 7.5 | 29 | 2.1 | 10.6 | 0.1 | 0.3 | 2.6 | 2.9 | 0 | 40
22/06/2019 | 01:00 | 173 | 9 | 31 | 2.2 | 10.1 | 0.1 | 0.2 | 2 | 2.2 | 0 | 50
22/06/2019 | 02:00 | 177 | 10.5 | 31 | 2.3 | 9.4 | 0.1 | 0.2 | 1.7 | 1.9 | 0 | 33
22/06/2019 | 03:00 | 164 | 11.1 | 31.6 | 2.6 | 10.6 | 0.1 | 0.1 | 1.8 | 1.9 | 0 | 39
22/06/2019 | 04:00 | 170 | 13.4 | 32.2 | 2.6 | 10.9 | 0.1 | 0.1 | 1.8 | 1.9 | 0 | 38
22/06/2019 | 05:00 | 180 | 15.4 | 34 | 2.4 | 9 | 0.1 | 0.1 | 1.7 | 1.8 | 0 | 41
22/06/2019 | 06:00 | 181 | 16.6 | 33.8 | 2.5 | 9.3 | 0.1 | 0.2 | 1.9 | 2.1 | 0 | 38
22/06/2019 | 07:00 | 186 | 16.5 | 31.3 | 2.4 | 8.5 | 0.1 | 0.3 | 1.8 | 2.1 | 0 | 52
22/06/2019 | 08:00 | 197 | 18.5 | 30.6 | 2.7 | 10.1 | 0.5 | 0.7 | 2.5 | 3.2 | 0 | 66
22/06/2019 | 09:00 | 196 | 15.4 | 33.4 | 2.5 | 9.1 | 0.4 | 0.4 | 2 | 2.4 | 0 | 39
22/06/2019 | 10:00 | 191 | 13.6 | 31.9 | 2.4 | 7.9 | 0.2 | 0.7 | 2.4 | 3.2 | 0 | 38
22/06/2019 | 11:00 | 219 | 16.8 | 32 | 2.9 | 10.6 | 4.3 | 3 | 5.6 | 8.7 | 0 | 53
22/06/2019 | 12:00 | 197 | 16.6 | 36.2 | 4.3 | 15.6 | 4.4 | 1.4 | 4.5 | 5.9 | 0 | 71
22/06/2019 | 13:00 | 197 | 15.9 | 37.1 | 4.5 | 11.5 | 1.7 | 1.2 | 3.3 | 4.5 | 0.2 | 77
22/06/2019 | 14:00 | 195 | 17.2 | 39.7 | 4.2 | 14.1 | 4 | 1.8 | 4.4 | 6.2 | 0.1 | 116
22/06/2019 | 15:00 | 207 | 18 | 40.9 | 3.8 | 14 | 15.2 | 3.4 | 9.2 | 12.6 | 0 | 52
22/06/2019 | 16:00 | 199 | 15.3 | 40.7 | 3.4 | 10.5 | 3.1 | 0.9 | 3.9 | 4.8 | 0 | 111
22/06/2019 | 17:00 | 198 | 14.8 | 29.1 | 5.3 | 12.2 | 11.1 | 4.1 | 10.5 | 14.5 | 0 | 282
22/06/2019 | 18:00 | 198 | 15.9 | 27.8 | 6.7 | 13.9 | 10.6 | 5.1 | 10.1 | 15.2 | 0 | 177
22/06/2019 | 19:00 | 210 | 15.4 | 24.3 | 4.1 | 11.6 | 14.9 | 7.3 | 13.1 | 20.4 | 0 | 73
22/06/2019 | 20:00 | 215 | 15.5 | 25.6 | 4 | 10.9 | 9.6 | 4.9 | 11.1 | 16 | 0 | 45
22/06/2019 | 21:00 | 235 | 15.6 | 34 | 1.9 | 8 | 0.9 | 0.1 | 1.7 | 1.8 | 0 | 30
22/06/2019 | 22:00 | 223 | 12 | 28.7 | 2.1 | 7.1 | 0.4 | 0.2 | 2.2 | 2.3 | 0 | 61
22/06/2019 | 23:00 | 235 | 17.9 | 27.5 | 4.8 | 8.7 | 0.6 | 0.1 | 2.2 | 2.4 | 0 | 53
22/06/2019 | 24:00 | 234 | 17.6 | 26.1 | 6.6 | 11.3 | 0.6 | 0.1 | 2.4 | 2.5 | 0 | 77
23/06/2019 | 01:00 | 239 | 18.7 | 23.6 | 9.1 | 14 | 0.5 | 0.1 | 2.5 | 2.6 | 0 | 104
23/06/2019 | 02:00 | 234 | 14.8 | 21.2 | 11.8 | 17.3 | 0.2 | 0.1 | 2.2 | 2.3 | 0 | 125
23/06/2019 | 03:00 | 238 | 19.5 | 22.2 | 12 | 17.4 | 0.3 | 0.1 | 2.1 | 2.2 | 0 | 117
23/06/2019 | 04:00 | 223 | 12.9 | 21.8 | 12.1 | 17.2 | 0.3 | 0.1 | 2.4 | 2.5 | 0 | 129
23/06/2019 | 05:00 | 229 | 12.4 | 19.3 | 12.5 | 18.7 | 0.2 | 0.4 | 2.7 | 3.2 | 0 | 155
23/06/2019 | 06:00 | 237 | 12.7 | 19.6 | 12.1 | 18.4 | 0.1 | 0.3 | 2.5 | 2.8 | 0 | 169
23/06/2019 | 07:00 | 247 | 13.5 | 20.1 | 12 | 17.9 | 0.2 | 0.5 | 2.3 | 2.8 | 0 | 184
23/06/2019 | 08:00 | 260 | 11.9 | 23.2 | 11.8 | 18.2 | 0.4 | 0.5 | 2.2 | 2.6 | 0 | 158
23/06/2019 | 09:00 | 271 | 9.5 | 26.7 | 10.7 | 16.7 | 0.4 | 0.4 | 2.2 | 2.7 | 0 | 143
23/06/2019 | 10:00 | 260 | 10.5 | 29.7 | 10 | 17 | 0.3 | 0.3 | 2.2 | 2.5 | 0 | 137
23/06/2019 | 11:00 | 259 | 8.8 | 31.3 | 8.8 | 15.5 | 0.2 | 0.5 | 2.2 | 2.7 | 0 | 119
23/06/2019 | 12:00 | 261 | 10.1 | 32.7 | 7.7 | 14.2 | 0.2 | 0.5 | 2.4 | 2.8 | 0 | 122
23/06/2019 | 13:00 | 271 | 9.1 | 33.9 | 8.4 | 15.6 | 0.2 | 0.3 | 2 | 2.3 | 0 | 121
23/06/2019 | 14:00 | 289 | 8.3 | 34.7 | 10.5 | 18.2 | 0.2 | 0.3 | 1.9 | 2.1 | 0 | 178
23/06/2019 | 15:00 | 296 | 7.2 | 35.2 | 11.6 | 18.7 | 0.2 | 0.5 | 1.7 | 2.2 | 0 | 154
23/06/2019 | 16:00 | 261 | 7.5 | 37.3 | 11.7 | 18.6 | 0.2 | 0.5 | 2 | 2.6 | 0 | 181
23/06/2019 | 17:00 | 245 | 9.8 | 40.9 | 11.9 | 23.4 | 0.1 | 0.4 | 3.3 | 3.7 | 0 | 172
23/06/2019 | 18:00 | 238 | 11.6 | 41.4 | 11.2 | 20.3 | 0.1 | 0.4 | 2.3 | 2.6 | 0 | 164
23/06/2019 | 19:00 | 228 | 8 | 39.8 | 10.3 | 18.1 | 0.1 | 0.7 | 3.1 | 3.8 | 0 | 204
23/06/2019 | 20:00 | 218 | 7.4 | 40.3 | 9.9 | 18.6 | 0.2 | 0.3 | 2.8 | 3.1 | 0 | 225
23/06/2019 | 21:00 | 198 | 3.8 | 39.1 | 11.7 | 26.8 | 0.2 | 0.3 | 4.3 | 4.6 | 0 | 303
23/06/2019 | 22:00 | 169 | 2.5 | 34.1 | 12 | 29.2 | 0.2 | 0.4 | 6.1 | 6.6 | 0 | 409
23/06/2019 | 23:00 | 246 | 2.1 | 30.1 | 16.7 | 37.4 | 0.1 | 0.1 | 7.2 | 7.3 | 0 | 583
23/06/2019 | 24:00 | 195 | 2 | 26.4 | 18.5 | 33.6 | 0.1 | 1 | 9.3 | 10.3 | 0 | 456
24/06/2019 | 01:00 | 257 | 3.9 | 19.5 | 15 | 35.8 | 0.1 | 0.3 | 10.5 | 10.8 | 0 | 297
24/06/2019 | 02:00 | 304 | 5.2 | 23.5 | 11.6 | 18.8 | 0.2 | 0.1 | 6.3 | 6.4 | 0 | 198
24/06/2019 | 03:00 | 334 | 3.8 | 23.8 | 10.3 | 15.1 | 0.2 | 0.1 | 5.2 | 5.3 | 0 | 197
24/06/2019 | 04:00 | 245 | 5.1 | 27.1 | 10.4 | 15.2 | 0.2 | 0.3 | 5 | 5.3 | 0 | 215
24/06/2019 | 05:00 | 262 | 3.1 | 31.5 | 10.4 | 16.1 | 0.1 | 0.3 | 3.8 | 4 | 0 | 151
24/06/2019 | 06:00 | 248 | 4.4 | 26.6 | 8.3 | 15.2 | 0.1 | 1.3 | 5.6 | 6.9 | 0 | 183
24/06/2019 | 07:00 | 250 | 2.7 | 22.6 | 8.6 | 20 | 0.1 | 3.8 | 8.6 | 12.5 | 0 | 436
24/06/2019 | 08:00 | 233 | 4.3 | 27.1 | 10.6 | 26.9 | 0.3 | 2.4 | 5.6 | 7.9 | 0 | 392
24/06/2019 | 09:00 | 266 | 3.4 | 29.1 | 9.7 | 26.5 | 0.3 | 0.8 | 4.5 | 5.3 | 0 | 225
24/06/2019 | 10:00 | 244 | 7.1 | 27.7 | 9.9 | 32.6 | 0.4 | 1.7 | 4.5 | 6.3 | 0 | 322
24/06/2019 | 11:00 | 249 | 9.1 | 24.6 | 7.9 | 22.9 | 0.3 | 1.4 | 4.7 | 6.2 | 0 | 275
24/06/2019 | 12:00 | 255 | 5.8 | 30.1 | 8.3 | 28.3 | 0.5 | 1.2 | 4 | 5.1 | 0 | 197
24/06/2019 | 13:00 | 260 | 5.7 | 40 | 9.7 | 24.5 | 0.5 | 1 | 3.6 | 4.6 | 0 | 238
24/06/2019 | 14:00 | 273 | 7.1 | 41 | 11.8 | 37.6 | 0.2 | 0.4 | 2.9 | 3.3 | 2.5 | 220
24/06/2019 | 15:00 | 282 | 4.1 | 34.9 | 9.4 | 17.9 | 0.1 | 0.5 | 3.7 | 4.2 | 0.1 | 432
24/06/2019 | 16:00 | 275 | 7.7 | 34.7 | 8.3 | 15.1 | 0.2 | 0.3 | 3.3 | 3.7 | 0 | 89
24/06/2019 | 17:00 | 274 | 8.9 | 35.4 | 7.2 | 13.6 | 0.1 | 0.2 | 2.2 | 2.4 | 0 | 83
24/06/2019 | 18:00 | 271 | 6.9 | 36.2 | 5.9 | 11.5 | 0.1 | 0.4 | 2.2 | 2.6 | 0.3 | 83
24/06/2019 | 19:00 | 240 | 10.6 | 32.1 | 5.5 | 10.1 | 0.1 | 0.6 | 2.8 | 3.3 | 0.1 | 113
24/06/2019 | 20:00 | 253 | 11.4 | 31.9 | 6.4 | 11.3 | 0.1 | 0.3 | 2.2 | 2.5 | 0.5 | 82
24/06/2019 | 21:00 | 269 | 6.5 | 32.5 | 6.5 | 11 | 0.1 | 0.4 | 2.2 | 2.6 | 0.4 | 74
24/06/2019 | 22:00 | 256 | 5.2 | 24.2 | 6.6 | 10.9 | 0.1 | 0.2 | 2.7 | 2.9 | 0 | 98
24/06/2019 | 23:00 | 264 | 4.8 | 20.3 | 6.6 | 11.9 | 0.1 | 0.2 | 3.2 | 3.4 | 0 | 100
24/06/2019 | 24:00 | 254 | 5.5 | 16.9 | 7.7 | 13.6 | 0.1 | 0.2 | 4 | 4.2 | 0 | 115
25/06/2019 | 01:00 | 256 | 5.7 | 18.6 | 8.4 | 15 | 0.1 | 0.2 | 3.2 | 3.5 | 0 | 116
25/06/2019 | 02:00 | 264 | 4.7 | 15.5 | 8.4 | 14.6 | 0.1 | 0.3 | 3.6 | 3.9 | 0 | 150
25/06/2019 | 03:00 | 257 | 5.4 | 16.9 | 7.5 | 14.3 | 0.1 | 0.3 | 2.5 | 2.8 | 0 | 89
25/06/2019 | 04:00 | 258 | 5.7 | 15.9 | 7 | 13 | 0 | 0.5 | 2.5 | 3 | 0 | 78
25/06/2019 | 05:00 | 258 | 5.5 | 14.7 | 6.7 | 12.6 | 0 | 0.3 | 2.6 | 3 | 0 | 74
25/06/2019 | 06:00 | 254 | 6.1 | 14.1 | 6.2 | 12.4 | 0 | 0.8 | 3.2 | 4 | 0 | 86
25/06/2019 | 07:00 | 247 | 7.4 | 15.7 | 5.8 | 13.7 | 0.1 | 4.1 | 5.4 | 9.5 | 0 | 214
25/06/2019 | 08:00 | 269 | 6 | 21.9 | 5.6 | 14.6 | 0.1 | 0.9 | 2.7 | 3.6 | 0 | 170
25/06/2019 | 09:00 | 261 | 7.4 | 25.8 | 6.2 | 21.3 | 0.2 | 0.9 | 2.9 | 3.8 | 0 | 135
25/06/2019 | 10:00 | 250 | 11.6 | 29.3 | 6.6 | 22 | 0.2 | 0.8 | 3 | 3.9 | 0 | 114
25/06/2019 | 11:00 | 246 | 14.3 | 33 | 7.1 | 20.1 | 0.2 | 0.8 | 3.1 | 3.9 | 0 | 127
25/06/2019 | 12:00 | 247 | 12.7 | 35.3 | 7.7 | 24.8 | 0.2 | 1 | 3.2 | 4.2 | 0 | 329
25/06/2019 | 13:00 | 264 | 9.2 | 37.1 | 6.8 | 20.4 | 0.2 | 0.5 | 2.3 | 2.8 | 0 | 117
25/06/2019 | 14:00 | 261 | 11.8 | 38.4 | 6.5 | 24.8 | 0.2 | 0.8 | 2.5 | 3.4 | 0 | 94
25/06/2019 | 15:00 | 259 | 12 | 37.1 | 7 | 34.9 | 0.2 | 1.5 | 3.8 | 5.2 | 0 | 99
25/06/2019 | 16:00 | 258 | 10.7 | 36.9 | 5.3 | 20.3 | 0.1 | 0.8 | 2.7 | 3.5 | 0 | 129
25/06/2019 | 17:00 | 258 | 9.5 | 38.4 | 5 | 18.3 | 0.1 | 0.4 | 2.2 | 2.6 | 0 | 86
25/06/2019 | 18:00 | 254 | 11.5 | 40.4 | 4.8 | 17.7 | 0.1 | 0.5 | 2 | 2.5 | 0 | 75
25/06/2019 | 19:00 | 259 | 8.4 | 41.1 | 5.5 | 26.5 | 0.2 | 0.4 | 2 | 2.3 | 0 | 75
25/06/2019 | 20:00 | 272 | 5.3 | 38.9 | 5.1 | 27.4 | 0.1 | 0.3 | 2.6 | 2.9 | 0 | 93
25/06/2019 | 21:00 | 244 | 3.9 | 36.9 | 5.7 | 36.4 | 0.1 | 0.1 | 2.9 | 3.1 | 0 | 88
25/06/2019 | 22:00 | 216 | 1.9 | 24.3 | 8.8 | 57.7 | 0.1 | 1.1 | 8.7 | 9.7 | 0 | 227
25/06/2019 | 23:00 | 219 | 2.7 | 17.7 | 8.5 | 45.5 | 0.1 | 2.8 | 13.2 | 16 | 0 | 356
25/06/2019 | 24:00 | 214 | 2.4 | 15 | 7.9 | 31 | 0.1 | 0.8 | 11.2 | 12 | 0 | 535
26/06/2019 | 01:00 | 185 | 3 | 13.3 | 7.8 | 34.3 | 0.1 | 0.9 | 12.1 | 12.9 | 0 | 441
26/06/2019 | 02:00 | 267 | 2.8 | 10.6 | 7.4 | 27.7 | 0.1 | 0.4 | 14.1 | 14.4 | 0 | 309
26/06/2019 | 03:00 | 225 | 0.6 | 7.9 | 5.7 | 14.8 | 0.1 | 0.3 | 14.9 | 15.1 | 0 | 279
26/06/2019 | 04:00 | 154 | 2.1 | 5.3 | 6.6 | 15.6 | 0.1 | 0.9 | 14 | 14.9 | 0 | 431
26/06/2019 | 05:00 | 225 | 3.6 | 4.1 | 8.9 | 25.7 | 0.1 | 1.2 | 12.9 | 14.1 | 0 | 500
26/06/2019 | 06:00 | 255 | 3.1 | 6.8 | 6.7 | 15 | 0.1 | 2.5 | 10.1 | 12.6 | 0 | 492
26/06/2019 | 07:00 | 243 | 3.3 | 8.5 | 7 | 21.3 | 0.2 | 7.8 | 9.9 | 17.7 | 0 | 490
26/06/2019 | 08:00 | 245 | 2.8 | 11.3 | 7.2 | 26.3 | 0.4 | 7.8 | 7.8 | 15.5 | 0 | 457
26/06/2019 | 09:00 | 241 | 2.4 | 14.9 | 8 | 35.4 | 0.5 | 6.9 | 8.5 | 15.4 | 0 | 536
26/06/2019 | 10:00 | 358 | 1.7 | 33.7 | 5.7 | 25.8 | 0.5 | 2.5 | 5.2 | 7.7 | 0 | 193
26/06/2019 | 11:00 | 309 | 3.3 | 39.3 | 5.1 | 19.6 | 0.4 | 0.5 | 3.1 | 3.6 | 0 | 140
26/06/2019 | 12:00 | 280 | 3.2 | 43 | 5.1 | 17.5 | 0.5 | 0.6 | 2.6 | 3.1 | 0 | 170
26/06/2019 | 13:00 | 260 | 3.9 | 43.3 | 5.1 | 19.2 | 0.4 | 0.5 | 2.5 | 2.9 | 0 | 126
26/06/2019 | 14:00 | 282 | 4.4 | 43.3 | 4.8 | 16 | 0.4 | 0.2 | 2.8 | 3.1 | 0 | 84
26/06/2019 | 15:00 | 258 | 5.2 | 43.1 | 5.1 | 17.6 | 0.4 | 0.6 | 2.5 | 3.1 | 0 | 105
26/06/2019 | 16:00 | 278 | 5 | 43.4 | 5.7 | 24.3 | 0.5 | 0.6 | 2.3 | 2.9 | 0 | 114
26/06/2019 | 17:00 | 264 | 6.3 | 44.2 | 5.5 | 19.9 | 0.5 | 0.9 | 1.8 | 2.7 | 0 | 124
26/06/2019 | 18:00 | 316 | 5.3 | 46.4 | 4.9 | 16.7 | 0.3 | 0.2 | 1.8 | 2 | 0 | 96
26/06/2019 | 19:00 | 277 | 3.3 | 48.1 | 5.4 | 23.2 | 0.4 | 0.3 | 2.1 | 2.4 | 0 | 162
26/06/2019 | 20:00 | 348 | 5.1 | 45.5 | 6.4 | 31.7 | 0.4 | 0.2 | 3.9 | 4.1 | 0 | 149
26/06/2019 | 21:00 | 7 | 6.7 | 40.5 | 7.3 | 35.9 | 0.3 | 0.5 | 5 | 5.4 | 0 | 201
26/06/2019 | 22:00 | 32 | 5.7 | 28.1 | 8.5 | 41.8 | 0.3 | 0.4 | 9.9 | 10.3 | 0 | 281
26/06/2019 | 23:00 | 57 | 5 | 32.1 | 8.9 | 37.2 | 0.4 | 0.3 | 6.3 | 6.6 | 0 | 341
26/06/2019 | 24:00 | 42 | 5 | 29.5 | 8.7 | 36.2 | 0.2 | 0.2 | 6.2 | 6.4 | 0 | 417
27/06/2019 | 01:00 | 54 | 7.4 | 30 | 8.1 | 30.5 | 0.3 | 0.2 | 5.7 | 5.9 | 0 | 339
27/06/2019 | 02:00 | 59 | 7.6 | 33.4 | 7 | 22.3 | 0.4 | 0.1 | 3.3 | 3.4 | 0 | 298
27/06/2019 | 03:00 | 60 | 6.9 | 34.4 | 7.6 | 23.9 | 0.3 | 0.1 | 2.6 | 2.7 | 0 | 472
27/06/2019 | 04:00 | 72 | 8.7 | 31.6 | 6.7 | 19.2 | 0.4 | 0.1 | 3 | 3.1 | 0 | 228
27/06/2019 | 05:00 | 58 | 6 | 28.7 | 6.8 | 24.4 | 1.2 | 0.1 | 3.9 | 4 | 0 | 292
27/06/2019 | 06:00 | 47 | 6.6 | 25.7 | 7 | 26.8 | 1.2 | 0.3 | 4.4 | 4.7 | 0 | 291
27/06/2019 | 07:00 | 47 | 7.6 | 21.3 | 7.3 | 31.4 | 0.8 | 0.9 | 6.2 | 7.1 | 0 | 395
27/06/2019 | 08:00 | 61 | 8.5 | 26.1 | 7.9 | 36.9 | 0.9 | 1 | 6 | 7 | 0 | 446
27/06/2019 | 09:00 | 55 | 4.9 | 23.9 | 10.9 | 55 | 0.7 | 1.2 | 7.6 | 8.7 | 0 | 524
27/06/2019 | 10:00 | 16 | 1.9 | 24.4 | 9 | 51 | 0.7 | 1.1 | 5.3 | 6.4 | 0 | 321
27/06/2019 | 11:00 | 333 | 1.9 | 21.4 | 9.6 | 52.5 | 0.6 | 1.3 | 5.6 | 6.9 | 0 | 371
27/06/2019 | 12:00 | 5 | 5 | 26.4 | 10.2 | 58 | 0.6 | 0.9 | 4.3 | 5.2 | 0 | 301
27/06/2019 | 13:00 | 67 | 8.8 | 38.1 | 10.2 | 57.7 | 1.6 | 1.8 | 6.4 | 8.2 | 0 | 363
27/06/2019 | 14:00 | 69 | 11.6 | 41.2 | 8.1 | 45.7 | 1.4 | 0.9 | 4 | 5 | 0 | 275
27/06/2019 | 15:00 | 81 | 14.1 | 45.6 | 7.1 | 43 | 0.7 | 1.6 | 4.6 | 6.2 | 0 | 310
27/06/2019 | 16:00 | 88 | 13.2 | 49.6 | 6.4 | 35.5 | 0.5 | 1.5 | 4.8 | 6.3 | 0 | 213
27/06/2019 | 17:00 | 90 | 13.6 | 51.8 | 6.2 | 29.7 | 0.8 | 1.3 | 3.9 | 5.2 | 0 | 212
27/06/2019 | 18:00 | 84 | 14.9 | 51.4 | 7.2 | 32.2 | 0.4 | 1.5 | 3.4 | 4.9 | 0 | 252
27/06/2019 | 19:00 | 81 | 17.9 | 50.5 | 6.8 | 35.3 | 0.5 | 0.8 | 2.9 | 3.7 | 0 | 193
27/06/2019 | 20:00 | 78 | 17.3 | 46.9 | 7.4 | 44.4 | 1.1 | 1.1 | 4.1 | 5.2 | 0 | 237
27/06/2019 | 21:00 | 74 | 13.4 | 41.5 | 7.6 | 38.9 | 1.1 | 0.4 | 4.1 | 4.5 | 0 | 255
27/06/2019 | 22:00 | 74 | 13.4 | 35.8 | 8.3 | 38.6 | 3.4 | 0.4 | 5.2 | 5.6 | 0 | 415
27/06/2019 | 23:00 | 78 | 15.3 | 34.5 | 7.3 | 33.6 | 1.1 | 0.1 | 3.5 | 3.6 | 0 | 277
27/06/2019 | 24:00 | 83 | 15.7 | 34.2 | 7 | 28.3 | 0.9 | 0.1 | 2.6 | 2.7 | 0 | 223
28/06/2019 | 01:00 | 89 | 11.5 | 32.1 | 7 | 24.6 | 1 | 0.1 | 4.4 | 4.5 | 0 | 240
28/06/2019 | 02:00 | 91 | 2.7 | 32.7 | 6.4 | 23 | 0.7 | 0.1 | 4.9 | 5 | 0 | 232
28/06/2019 | 03:00 | 265 | 3.1 | 33 | 6.3 | 20.9 | 0.5 | 0.1 | 4.8 | 5 | 0.1 | 219
28/06/2019 | 04:00 | 314 | 5.8 | 42.6 | 3.2 | 9.1 | 0.1 | 0.1 | 2.2 | 2.3 | 0.5 | 46
28/06/2019 | 05:00 | 69 | 3.1 | 35.6 | 3.8 | 10.9 | 0.1 | 0.2 | 3.1 | 3.2 | 0.5 | 92
28/06/2019 | 06:00 | 74 | 12.2 | 36 | 3.4 | 8.6 | 0.5 | 0.4 | 5.3 | 5.7 | 0 | 173
28/06/2019 | 07:00 | 59 | 8.6 | 33.7 | 3.9 | 9.2 | 0.8 | 0.7 | 6.2 | 7 | 0 | 288
28/06/2019 | 08:00 | 32 | 7.1 | 32.9 | 4.4 | 11.3 | 1.3 | 1 | 5.5 | 6.5 | 0 | 304
28/06/2019 | 09:00 | 52 | 7.3 | 36.2 | 5.2 | 15.3 | 1.2 | 1.5 | 5.4 | 6.8 | 0 | 306
28/06/2019 | 10:00 | 89 | 6.8 | 40 | 6 | 18.7 | 5.6 | 2.2 | 7.1 | 9.3 | 0 | 395
28/06/2019 | 11:00 | 118 | 7.3 | 48.7 | 4.9 | 14.5 | 2.7 | 0.7 | 3.9 | 4.6 | 0 | 245
28/06/2019 | 12:00 | 147 | 6 | 57.1 | 5.1 | 18 | 0.6 | 0.8 | 5 | 5.8 | 0 | 229
28/06/2019 | 13:00 | 118 | 7.1 | 56.8 | 5.3 | 19.7 | 1 | 0.8 | 4.3 | 5.1 | 0 | 187
28/06/2019 | 14:00 | 125 | 10.5 | 56.8 | 5.3 | 17.3 | 0.3 | 1 | 3.6 | 4.6 | 0 | 222
28/06/2019 | 15:00 | 104 | 12.1 | 55.5 | 5.8 | 25.3 | 1.9 | 0.9 | 4.1 | 5 | 0 | 267
28/06/2019 | 16:00 | 92 | 11 | 54.7 | 6.4 | 27.1 | 5 | 1.7 | 5.4 | 7.1 | 0 | 315
28/06/2019 | 17:00 | 86 | 11.2 | 57 | 9.5 | 29.4 | 2.6 | 1 | 4.6 | 5.6 | 0 | 427
28/06/2019 | 18:00 | 94 | 12.5 | 59 | 5.3 | 18.1 | 1.8 | 0.6 | 3.5 | 4 | 0 | 224
28/06/2019 | 19:00 | 100 | 12.7 | 56.9 | 5 | 15.9 | 3.6 | 0.8 | 4.3 | 5.2 | 0 | 208
28/06/2019 | 20:00 | 101 | 11.6 | 55 | 5.3 | 17.7 | 1.3 | 0.6 | 3.2 | 3.9 | 0 | 187
28/06/2019 | 21:00 | 92 | 10.5 | 49.3 | 5.3 | 21.9 | 2.6 | 0.4 | 4.6 | 5 | 0 | 216
28/06/2019 | 22:00 | 85 | 11.9 | 45.7 | 5.4 | 21 | 3.2 | 0.3 | 5.1 | 5.3 | 0 | 414
28/06/2019 | 23:00 | 82 | 13 | 43.7 | 5 | 16.9 | 1.2 | 0.1 | 4.2 | 4.3 | 0 | 330
28/06/2019 | 24:00 | 84 | 13.4 | 38.7 | 4.8 | 18.4 | 2.1 | 0.1 | 4.5 | 4.6 | 0 | 252
29/06/2019 | 01:00 | 98 | 9.6 | 34.3 | 4.5 | 14 | 2.8 | 0.2 | 6.1 | 6.4 | 0 | 185
29/06/2019 | 02:00 | 92 | 11.5 | 32.3 | 4.7 | 14.2 | 2.7 | 0.2 | 6.3 | 6.5 | 0 | 168
29/06/2019 | 03:00 | 297 | 6.9 | 36.5 | 5.5 | 15.8 | 0.7 | 0.1 | 3.3 | 3.4 | 9.8 | 85
29/06/2019 | 04:00 | 79 | 9.8 | 35.9 | 4.7 | 13.2 | 0.2 | 0.1 | 2.4 | 2.5 | 0 | 48
29/06/2019 | 05:00 | 78 | 12.9 | 35 | 4 | 9.6 | 0.2 | 0.1 | 2.3 | 2.4 | 0 | 43
29/06/2019 | 06:00 | 63 | 9 | 31.4 | 4.3 | 11.8 | 0.9 | 0.1 | 4.4 | 4.6 | 0 | 269
29/06/2019 | 07:00 | 81 | 10.3 | 28.3 | 3.3 | 9.7 | 0.6 | 1.4 | 3.9 | 5.2 | 0 | 167
29/06/2019 | 08:00 | 97 | 13.3 | 28.8 | 3.1 | 9.4 | 1.3 | 1.3 | 4.4 | 5.7 | 0 | 145
29/06/2019 | 09:00 | 88 | 11.2 | 35.2 | 3.7 | 11.5 | 1.6 | 1 | 3.7 | 4.7 | 0 | 205
29/06/2019 | 10:00 | 82 | 3.7 | 33.8 | 6.1 | 14.5 | 6.7 | 2.4 | 7.9 | 10.3 | 0 | 178
29/06/2019 | 11:00 | 73 | 2 | 38.4 | 6.9 | 16.8 | 8 | 2 | 8.3 | 10.3 | 0 | 160
29/06/2019 | 12:00 | 163 | 4.2 | 42.3 | 4.8 | 15.4 | 8.8 | 1.6 | 7.1 | 8.8 | 0 | 154
29/06/2019 | 13:00 | 187 | 5.8 | 41.8 | 4.4 | 14.7 | 8.4 | 1.2 | 7.2 | 8.4 | 0 | 95
29/06/2019 | 14:00 | 227 | 6.7 | 42.3 | 3.5 | 12 | 1.2 | 0.7 | 4 | 4.7 | 0 | 129
29/06/2019 | 15:00 | 234 | 6.9 | 37.1 | 4.1 | 12.7 | 0.9 | 1.7 | 4.8 | 6.6 | 3.2 | 257
29/06/2019 | 16:00 | 228 | 7.9 | 37.7 | 4.2 | 11 | 0.6 | 1 | 5.8 | 6.8 | 0 | 111
29/06/2019 | 17:00 | 234 | 10 | 44.4 | 4 | 10.3 | 0.5 | 0.3 | 2.7 | 3.1 | 0 | 129
29/06/2019 | 18:00 | 226 | 7.3 | 45.7 | 4.8 | 13 | 0.3 | 0.3 | 3.1 | 3.4 | 0 | 244
29/06/2019 | 19:00 | 251 | 7.6 | 44.2 | 5.1 | 13.4 | 0.3 | 0.3 | 3 | 3.4 | 0 | 193
29/06/2019 | 20:00 | 289 | 6.8 | 35.7 | 4.7 | 13.3 | 0.3 | 0.2 | 2.5 | 2.8 | 0 | 147
29/06/2019 | 21:00 | 291 | 6.5 | 35.1 | 4.3 | 10.9 | 0.3 | 0.2 | 2.4 | 2.6 | 0 | 262
29/06/2019 | 22:00 | 287 | 4.3 | 33.1 | 4.3 | 12 | 0.2 | 0.1 | 3.1 | 3.2 | 0 | 280
29/06/2019 | 23:00 | 260 | 1.9 | 20.5 | 4.1 | 12.4 | 0.1 | 0.2 | 5.3 | 5.5 | 0 | 100
29/06/2019 | 24:00 | 251 | 1.8 | 19.4 | 5 | 12.1 | 0.1 | 0.5 | 5 | 5.5 | 0 | 195
30/06/2019 | 01:00 | 240 | 2.7 | 12.9 | 6.5 | 16 | 0.1 | 0.6 | 5.8 | 6.4 | 0 | 499
30/06/2019 | 02:00 | 257 | 3.2 | 14.6 | 4.2 | 10.7 | 0.1 | 0.3 | 5.7 | 6 | 0 | 149
30/06/2019 | 03:00 | 248 | 1.8 | 12.9 | 4.3 | 11.1 | 0.1 | 0.3 | 6.1 | 6.4 | 0 | 212
30/06/2019 | 04:00 | 240 | 3.1 | 11.1 | 4.5 | 11.4 | 0.1 | 0.5 | 6.4 | 6.9 | 0 | 238
30/06/2019 | 05:00 | 251 | 3 | 12.6 | 4.3 | 11.2 | 0.1 | 0.4 | 5.7 | 6.1 | 0 | 200
30/06/2019 | 06:00 | 245 | 4.7 | 17.4 | 4.3 | 11.6 | 0.1 | 0.7 | 4.9 | 5.6 | 0 | 287
30/06/2019 | 07:00 | 239 | 8.7 | 19.3 | 3.8 | 10.2 | 0.1 | 0.8 | 2.7 | 3.4 | 0 | 229
30/06/2019 | 08:00 | 244 | 8.8 | 19.4 | 3.8 | 10.4 | 0.2 | 1 | 2.6 | 3.7 | 0 | 156
30/06/2019 | 09:00 | 257 | 6.8 | 24.5 | 3.6 | 17.2 | 0.3 | 0.8 | 2.6 | 3.3 | 0 | 63
30/06/2019 | 10:00 | 263 | 7.3 | 31.4 | 3.6 | 17.4 | 0.2 | 0.4 | 3.2 | 3.6 | 0 | 70
30/06/2019 | 11:00 | 268 | 7.3 | 33.3 | 3.5 | 18.6 | 0.2 | 0.5 | 2.6 | 3.1 | 0 | 83
30/06/2019 | 12:00 | 261 | 8.4 | 35.5 | 3.4 | 17.9 | 0.5 | 0.3 | 2.2 | 2.6 | 0 | 59
30/06/2019 | 13:00 | 282 | 8.2 | 34.8 | 3.3 | 13.6 | 0.5 | 0.3 | 2 | 2.3 | 0 | 77
30/06/2019 | 14:00 | 265 | 8.6 | 34.8 | 3.3 | 13.9 | 0.3 | 0.4 | 2 | 2.4 | 0 | 60
30/06/2019 | 15:00 | 260 | 9.2 | 36.2 | 3 | 12.1 | 0.2 | 0.3 | 1.8 | 2.2 | 0 | 38
30/06/2019 | 16:00 | 262 | 8.5 | 37.2 | 3.2 | 12.3 | 0.2 | 0.2 | 1.6 | 1.7 | 0 | 63
30/06/2019 | 17:00 | 234 | 12.3 | 35.1 | 5.4 | 17.6 | 0.2 | 0.4 | 2.4 | 2.9 | 0 | 180
30/06/2019 | 18:00 | 236 | 15.6 | 35.8 | 3.6 | 14.3 | 0.2 | 0.7 | 2.2 | 2.9 | 0 | 117
30/06/2019 | 19:00 | 237 | 14.8 | 36 | 3.7 | 14.9 | 0.3 | 0.4 | 2.1 | 2.5 | 0 | 260
30/06/2019 | 20:00 | 229 | 12 | 33.1 | 5.5 | 17.6 | 0.2 | 0.7 | 3.6 | 4.3 | 0 | 204
30/06/2019 | 21:00 | 241 | 10.3 | 28.6 | 4.5 | 14.7 | 0.2 | 0.3 | 4.3 | 4.7 | 0 | 213
30/06/2019 | 22:00 | 254 | 6 | 23.8 | 3.8 | 12.3 | 0.2 | 0.3 | 4.5 | 4.7 | 0 | 130
30/06/2019 | 23:00 | 270 | 4.9 | 20.9 | 3.8 | 12.9 | 0.2 | 0.3 | 4.5 | 4.8 | 0 | 102
30/06/2019 | 24:00 | 250 | 4.5 | 18.3 | 4 | 12.6 | 0.1 | 0.3 | 3.3 | 3.6 | 0 | 138
01/07/2019 | 01:00 | 246 | 2.5 | 12.4 | 4.7 | 13.5 | 0.1 | 0.4 | 4.1 | 4.5 | 0 | 218
01/07/2019 | 02:00 | 283 | 2.7 | 12.5 | 5.1 | 13.8 | 0.1 | 0.3 | 3.3 | 3.6 | 0 | 202
01/07/2019 | 03:00 | 197 | 1.1 | 9.4 | 5.3 | 14.1 | 0.1 | 0.7 | 3.5 | 4.3 | 0 | 216
01/07/2019 | 04:00 | 254 | 1.9 | 8.4 | 5.4 | 13.3 | 0.1 | 0.5 | 4.3 | 4.9 | 0 | 218
01/07/2019 | 05:00 | 222 | 1.6 | 7.4 | 5.1 | 11.3 | 0.1 | 0.4 | 4.8 | 5.2 | 0 | 139
01/07/2019 | 06:00 | 266 | 0.8 | 5.2 | 5.5 | 12.5 | 0.1 | 2.7 | 7.5 | 10.2 | 0 | 301
01/07/2019 | 07:00 | 202 | 2.3 | 8.9 | 5.5 | 12 | 0.1 | 3.5 | 5.8 | 9.2 | 0 | 292
01/07/2019 | 08:00 | 161 | 3.3 | 13.1 | 6 | 15.8 | 0.2 | 3.5 | 5 | 8.5 | 0 | 311
01/07/2019 | 09:00 | 173 | 6.5 | 27.8 | 6 | 17.8 | 1.1 | 2.5 | 5.5 | 8 | 0 | 228
01/07/2019 | 10:00 | 182 | 8.2 | 32.5 | 6.1 | 16.8 | 1.8 | 1.3 | 4.1 | 5.4 | 0 | 204
01/07/2019 | 11:00 | 201 | 9 | 39.6 | 5.8 | 16.1 | 1.5 | 0.7 | 2.8 | 3.5 | 0 | 143
01/07/2019 | 12:00 | 193 | 9 | 42.9 | 5.4 | 14.5 | 0.9 | 0.5 | 2.4 | 2.9 | 0 | 182
01/07/2019 | 13:00 | 182 | 10.3 | 44.5 | 5 | 16.5 | 0.4 | 0.5 | 2.3 | 2.7 | 0 | 312
01/07/2019 | 14:00 | 190 | 11.8 | 47.5 | 4.9 | 16.9 | 1.9 | 0.6 | 3.2 | 3.8 | 0 | 281
01/07/2019 | 15:00 | 198 | 13.3 | 54.4 | 4.9 | 18.6 | 2 | 0.6 | 4.2 | 4.9 | 0 | 404
01/07/2019 | 16:00 | 191 | 12.9 | 62 | 5.6 | 23.7 | 1.3 | 0.4 | 4.2 | 4.6 | 0 | 469
01/07/2019 | 17:00 | 196 | 12.3 | 55.4 | 5.3 | 20.6 | 1.2 | 0.4 | 2.9 | 3.3 | 0 | 334
01/07/2019 | 18:00 | 183 | 11.7 | 56.7 | 5.6 | 20.6 | 0.6 | 0.2 | 2.4 | 2.6 | 0 | 622
01/07/2019 | 19:00 | 176 | 10.6 | 56.1 | 5.8 | 21.9 | 0.5 | 0.2 | 2.6 | 2.8 | 0 | 268
01/07/2019 | 20:00 | 154 | 9 | 50.5 | 6.3 | 24.5 | 0.4 | 0.3 | 3.4 | 3.7 | 0 | 726
01/07/2019 | 21:00 | 149 | 6.1 | 43.7 | 7.2 | 30.9 | 0.7 | 0.3 | 4.9 | 5.2 | 0 | 537
01/07/2019 | 22:00 | 305 | 11.5 | 44.2 | 7.9 | 36.9 | 0.3 | 0.1 | 2.9 | 3.1 | 12.1 | 220
01/07/2019 | 23:00 | 64 | 5.5 | 43 | 5.5 | 13.2 | 0.1 | 0.5 | 2.3 | 2.9 | 0.2 | 94
01/07/2019 | 24:00 | 114 | 7.6 | 36.7 | 6 | 16 | 0.1 | 0.1 | 2.2 | 2.3 | 0 | 81
02/07/2019 | 01:00 | 82 | 2 | 29.6 | 6.2 | 15.6 | 0.1 | 0.1 | 2.9 | 3 | 0 | 112
02/07/2019 | 02:00 | 107 | 2.9 | 27.1 | 6.1 | 14.9 | 0.1 | 0.1 | 3.6 | 3.7 | 0 | 185
02/07/2019 | 03:00 | 143 | 3.2 | 24.9 | 6.4 | 14.6 | 0.1 | 0.1 | 3.4 | 3.5 | 0 | 231
02/07/2019 | 04:00 | 246 | 3.6 | 23.6 | 6.1 | 14 | 0.1 | 0.1 | 3.5 | 3.7 | 0 | 184
02/07/2019 | 05:00 | 266 | 5.1 | 20.7 | 6.5 | 16.2 | 0.1 | 0.2 | 2.8 | 3 | 0 | 124
02/07/2019 | 06:00 | 305 | 7.4 | 25.3 | 8.3 | 15.7 | 0.1 | 0.3 | 2.1 | 2.4 | 0 | 165
02/07/2019 | 07:00 | 305 | 10.2 | 26.4 | 9.2 | 16.4 | 0.1 | 0.6 | 2.1 | 2.7 | 0 | 123
02/07/2019 | 08:00 | 311 | 10.5 | 25.5 | 5 | 10.4 | 0.1 | 0.7 | 3.8 | 4.5 | 0 | 76
02/07/2019 | 09:00 | 298 | 10.2 | 25.2 | 4.9 | 14.8 | 0.1 | 0.5 | 2.4 | 2.8 | 0 | 107
02/07/2019 | 10:00 | 305 | 10 | 33.9 | 4.2 | 12.8 | 0.1 | 0.4 | 2.2 | 2.6 | 0 | 59
02/07/2019 | 11:00 | 307 | 9.7 | 35 | 4 | 14.5 | 0.1 | 0.5 | 2.3 | 2.7 | 0 | 64
02/07/2019 | 12:00 | 310 | 8.7 | 33.8 | 3.7 | 12.2 | 0.1 | 0.6 | 2.1 | 2.6 | 0 | 45
02/07/2019 | 13:00 | 305 | 9.1 | 33.8 | 3.3 | 11.8 | 0.1 | 0.3 | 1.9 | 2.2 | 0 | 48
02/07/2019 | 14:00 | 279 | 6.8 | 33.4 | 3.6 | 14 | 0.1 | 0.7 | 1.9 | 2.5 | 0 | 63
02/07/2019 | 15:00 | 265 | 7.9 | 34.3 | 4 | 13.9 | 0.3 | 0.7 | 2 | 2.7 | 0 | 64
02/07/2019 | 16:00 | 296 | 6.7 | 35 | 3.8 | 12.2 | 0.2 | 0.5 | 2.1 | 2.5 | 0 | 68
02/07/2019 | 17:00 | 309 | 7.3 | 36.9 | 4.1 | 12.3 | 0.2 | 0.4 | 1.9 | 2.2 | 0 | 78
02/07/2019 | 18:00 | 288 | 5.4 | 37.6 | 4.5 | 13.9 | 0.3 | 0.3 | 1.9 | 2.1 | 0 | 78
02/07/2019 | 19:00 | 295 | 5.3 | 35.1 | 4.5 | 12.2 | 0.3 | 0.3 | 1.7 | 2 | 0 | 109
02/07/2019 | 20:00 | 309 | 5.3 | 34 | 4.8 | 13 | 0.3 | 0.3 | 2 | 2.3 | 0 | 89
02/07/2019 | 21:00 | 306 | 2.9 | 32.4 | 4.9 | 13.6 | 0.2 | 0.1 | 2.3 | 2.4 | 0 | 153
02/07/2019 | 22:00 | 212 | 2 | 26.3 | 6.8 | 28.6 | 0.2 | 0.7 | 5.1 | 5.8 | 0 | 321
02/07/2019 | 23:00 | 268 | 1.6 | 25.6 | 10.7 | 26.7 | 0.1 | 0.2 | 4.3 | 4.6 | 0 | 272
02/07/2019 | 24:00 | 264 | 2.6 | 24.7 | 4.2 | 11 | 0.1 | 0.1 | 2.2 | 2.4 | 0 | 63
03/07/2019 | 01:00 | 247 | 2.6 | 25.2 | 4.4 | 13.3 | 0.1 | 0.1 | 2.1 | 2.2 | 0 | 59
03/07/2019 | 02:00 | 236 | 2.6 | 19.6 | 4.6 | 13.7 | 0.1 | 0.1 | 2.9 | 3.1 | 0 | 77
03/07/2019 | 03:00 | 262 | 4.3 | 17.3 | 4.4 | 11.9 | 0.1 | 0.2 | 4.7 | 4.9 | 0 | 142
03/07/2019 | 04:00 | 275 | 4.2 | 18.3 | 4.1 | 9.4 | 0.1 | 0.2 | 3.9 | 4.1 | 0 | 204
03/07/2019 | 05:00 | 250 | 2.8 | 15.5 | 4.2 | 9.9 | 0.1 | 1.5 | 3.2 | 4.7 | 0 | 213
03/07/2019 | 06:00 | 262 | 2.7 | 16.3 | 4.1 | 9.4 | 0.1 | 1.1 | 3 | 4.1 | 0 | 130
03/07/2019 | 07:00 | 279 | 2.8 | 16.3 | 4.4 | 13.1 | 0.1 | 1.5 | 5.8 | 7.3 | 0 | 215
03/07/2019 | 08:00 | 290 | 3.7 | 19.7 | 4.7 | 15.4 | 0.2 | 1.3 | 4.8 | 6.2 | 0 | 260
03/07/2019 | 09:00 | 269 | 2.5 | 17.6 | 5.3 | 18.6 | 0.4 | 1.7 | 4.8 | 6.4 | 0 | 344
03/07/2019 | 10:00 | 327 | 2.8 | 25.8 | 5.2 | 18.1 | 0.7 | 1.3 | 3.9 | 5.2 | 0 | 214
03/07/2019 | 11:00 | 274 | 2.2 | 32.1 | 4.3 | 15.7 | 0.7 | 0.8 | 3 | 3.8 | 0 | 204
03/07/2019 | 12:00 | 204 | 3.2 | 35.1 | 5.7 | 27.6 | 0.3 | 1.4 | 3.5 | 4.9 | 0 | 385
03/07/2019 | 13:00 | 169 | 3 | 36.5 | 4.9 | 22.7 | 0.2 | 2.6 | 2.8 | 5.4 | 0 | 144
03/07/2019 | 14:00 | 172 | 4.4 | 35.2 | 5.2 | 25.3 | 6.5 | 1.8 | 4.9 | 6.7 | 0 | 122
03/07/2019 | 15:00 | 195 | 5 | 26.5 | 8.2 | 34.9 | 24.5 | 5.8 | 14 | 19.8 | 0 | 173
03/07/2019 | 16:00 | 224 | 5.5 | 35.3 | 6 | 30.6 | 1.1 | 4 | 5.4 | 9.5 | 0 | 284
03/07/2019 | 17:00 | 223 | 5.2 | 36.2 | 5.8 | 29.5 | 0.3 | 1.7 | 4.9 | 6.6 | 0 | 415
03/07/2019 | 18:00 | 197 | 7.5 | 31.9 | 5.3 | 22.8 | 0.5 | 1.3 | 4.5 | 5.7 | 0 | 337
03/07/2019 | 19:00 | 222 | 9.2 | 25.8 | 5.2 | 14.2 | 0.9 | 3.1 | 7.7 | 10.7 | 0 | 283
03/07/2019 | 20:00 | 225 | 8.9 | 29.5 | 5.1 | 13.4 | 0.2 | 0.8 | 3.1 | 3.9 | 0 | 277
03/07/2019 | 21:00 | 229 | 7 | 25.4 | 5.4 | 12.4 | 0.1 | 0.6 | 3.2 | 3.8 | 0 | 297
03/07/2019 | 22:00 | 239 | 6.7 | 21.2 | 5.2 | 12.8 | 0.1 | 0.3 | 4 | 4.3 | 0 | 250
03/07/2019 | 23:00 | 230 | 5.9 | 21.9 | 4.7 | 10.1 | 0.1 | 0.1 | 3.1 | 3.2 | 0 | 185
03/07/2019 | 24:00 | 258 | 4.4 | 16.6 | 4.7 | 9.7 | 0.1 | 0.2 | 4 | 4.2 | 0 | 173
04/07/2019 | 01:00 | 242 | 5.5 | 14.5 | 4.9 | 10.4 | 0.1 | 0.3 | 4.2 | 4.4 | 0 | 175
04/07/2019 | 02:00 | 252 | 3.8 | 16.9 | 4.4 | 9.3 | 0.1 | 0.2 | 3.9 | 4.1 | 0 | 117
04/07/2019 | 03:00 | 248 | 2.5 | 16 | 4.5 | 11.4 | 0.1 | 0.2 | 3.6 | 3.8 | 0 | 110
04/07/2019 | 04:00 | 228 | 2.9 | 15.3 | 4.2 | 9.3 | 0 | 0.2 | 3 | 3.2 | 0 | 112
04/07/2019 | 05:00 | 234 | 1.5 | 10.6 | 4.6 | 10.2 | 0.1 | 0.2 | 4 | 4.2 | 0 | 166
04/07/2019 | 06:00 | 216 | 2 | 10.4 | 5.2 | 14.6 | 0.1 | 1.8 | 7 | 8.8 | 0 | 224
04/07/2019 | 07:00 | 200 | 3.3 | 10.3 | 5.5 | 22.4 | 0.1 | 6.2 | 8.1 | 14.2 | 0 | 443
04/07/2019 | 08:00 | 237 | 6 | 14.4 | 6.7 | 28.8 | 0.2 | 4.3 | 5.5 | 9.8 | 0 | 563
04/07/2019 | 09:00 | 237 | 5.1 | 19.9 | 6.5 | 30.5 | 0.6 | 2.8 | 4.6 | 7.4 | 0 | 340
04/07/2019 | 10:00 | 229 | 4.9 | 28 | 11 | 83.8 | 0.9 | 4.2 | 5.1 | 9.2 | 0 | 486
04/07/2019 | 11:00 | 223 | 5.1 | 32.8 | 6.4 | 31.2 | 0.5 | 1.6 | 3.5 | 5.1 | 0 | 282
04/07/2019 | 12:00 | 257 | 6.2 | 35.2 | 6.2 | 29.1 | 0.3 | 0.4 | 2.4 | 2.8 | 0 | 147
04/07/2019 | 13:00 | 247 | 6.8 | 37.1 | 6.6 | 31.7 | 0.2 | 0.7 | 2.6 | 3.3 | 0 | 122
04/07/2019 | 14:00 | 246 | 4.3 | 37.1 | 6.5 | 31.2 | 0.2 | 2.1 | 3.5 | 5.6 | 0 | 245
04/07/2019 | 15:00 | 253 | 4 | 37.4 | 7.1 | 35.6 | 0.2 | 0.7 | 2.7 | 3.4 | 0 | 261
04/07/2019 | 16:00 | 239 | 7.4 | 37.6 | 7.8 | 44.3 | 0.3 | 1.1 | 3.3 | 4.4 | 0 | 260
04/07/2019 | 17:00 | 236 | 10.1 | 36.7 | 6.7 | 38.6 | 0.3 | 1.1 | 3.6 | 4.8 | 0 | 281
04/07/2019 | 18:00 | 246 | 5.7 | 36.2 | 7 | 32.1 | 3.6 | 1.2 | 4.3 | 5.5 | 0 | 151
04/07/2019 | 19:00 | 261 | 4.1 | 34.4 | 9.3 | 39.2 | 6.8 | 1 | 6 | 7 | 0 | 235
04/07/2019 | 20:00 | 314 | 4.8 | 35.3 | 15 | 60.4 | 0.5 | 0.2 | 3.2 | 3.4 | 0 | 1524
04/07/2019 | 21:00 | 324 | 8.8 | 29.9 | 9.1 | 29.3 | 0.2 | 0.4 | 4.3 | 4.6 | 0 | 431
04/07/2019 | 22:00 | 350 | 5.1 | 26.2 | 65.3 | 106.7 | 0.2 | 0.6 | 5.3 | 5.9 | 0 | 2104
04/07/2019 | 23:00 | 101 | 4.3 | 18.9 | 11.1 | 34.8 | 0.2 | 0.4 | 4 | 4.4 | 0 | 176
04/07/2019 | 24:00 | 82 | 1.3 | 17.3 | 38 | 75.1 | 0.1 | 0.4 | 5.2 | 5.6 | 0 | 806
05/07/2019 | 01:00 | 251 | 1.2 | 12.7 | 40.8 | 74.8 | 0.1 | 0.4 | 7.1 | 7.5 | 0 | 713
05/07/2019 | 02:00 | 337 | 2.3 | 10.2 | 14.7 | 39.5 | 0.1 | 1 | 5.9 | 6.9 | 0 | 401
05/07/2019 | 03:00 | 345 | 3.2 | 11 | 25 | 54.3 | 0.1 | 0.3 | 5.4 | 5.7 | 0 | 344
05/07/2019 | 04:00 | 348 | 2.8 | 8.8 | 16.6 | 35.1 | 0.1 | 0.6 | 6.2 | 6.8 | 0 | 344
05/07/2019 | 05:00 | 342 | 2.6 | 6.9 | 32.2 | 61.6 | 0.3 | 2.7 | 8.3 | 11 | 0 | 420
05/07/2019 | 06:00 | 9 | 4.9 | 9 | 22.3 | 41.9 | 0.1 | 2.4 | 7.7 | 10.1 | 0 | 469
05/07/2019 | 07:00 | 34 | 5.9 | 16.7 | 10.1 | 26.1 | 0.3 | 1.4 | 5.2 | 6.6 | 0 | 471
05/07/2019 | 08:00 | 74 | 8 | 20.7 | 8.9 | 41.5 | 0.5 | 3.1 | 5.3 | 8.5 | 0 | 535
05/07/2019 | 09:00 | 81 | 7.9 | 25.4 | 8.8 | 42.8 | 1.2 | 1.7 | 4.1 | 5.8 | 0 | 424
05/07/2019 | 10:00 | 66 | 7.5 | 29.3 | 8.9 | 45.5 | 1 | 1 | 3.2 | 4.2 | 0 | 345
05/07/2019 | 11:00 | 58 | 7.7 | 32.2 | 10.7 | 61.1 | 0.8 | 1.1 | 2.5 | 3.6 | 0 | 223
05/07/2019 | 12:00 | 45 | 6.2 | 35.5 | 8.3 | 42.5 | 0.5 | 0.7 | 2.7 | 3.4 | 0 | 146
05/07/2019 | 13:00 | 47 | 7.3 | 36.2 | 8.4 | 42.7 | 0.5 | 1.1 | 2.9 | 4 | 0 | 156
05/07/2019 | 14:00 | 52 | 9.9 | 36 | 9.3 | 48.9 | 0.5 | 1.2 | 3.1 | 4.2 | 0 | 216
05/07/2019 | 15:00 | 46 | 9.1 | 35.1 | 9 | 47.8 | 0.3 | 1.2 | 3 | 4.2 | 0 | 165
05/07/2019 | 16:00 | 46 | 9.9 | 35.4 | 9.5 | 48.6 | 0.3 | 0.7 | 2.4 | 3.1 | 0 | 166
05/07/2019 | 17:00 | 56 | 9.2 | 37.1 | 8.9 | 42.3 | 0.3 | 0.6 | 2.3 | 2.9 | 0 | 149
05/07/2019 | 18:00 | 63 | 9.1 | 36.3 | 9.3 | 46.6 | 0.3 | 0.8 | 2.7 | 3.5 | 0 | 198
05/07/2019 | 19:00 | 64 | 9.8 | 35.3 | 9.4 | 42.3 | 0.2 | 0.7 | 2.7 | 3.4 | 0 | 281
05/07/2019 | 20:00 | 65 | 9 | 34.7 | 8.5 | 38.3 | 0.2 | 0.6 | 2.1 | 2.7 | 0 | 163
05/07/2019 | 21:00 | 51 | 7.4 | 28.6 | 9.9 | 49.2 | 0.2 | 0.3 | 2.1 | 2.4 | 0 | 327
05/07/2019 | 22:00 | 58 | 7 | 26 | 9.3 | 39.7 | 0.2 | 0.3 | 3.1 | 3.4 | 0 | 177
05/07/2019 | 23:00 | 68 | 8.6 | 25.5 | 9.8 | 40.8 | 0.1 | 0.3 | 2.7 | 3 | 0 | 203
05/07/2019 | 24:00 | 69 | 7.8 | 20.5 | 12.2 | 48.9 | 1.5 | 0.3 | 4.6 | 4.9 | 0 | 409
06/07/2019 | 01:00 | 76 | 6 | 18.2 | 12.5 | 46.7 | 1.8 | 0.3 | 4.6 | 4.9 | 0 | 400
06/07/2019 | 02:00 | 95 | 4.4 | 16.3 | 11.2 | 36.7 | 0.9 | 0.1 | 2.8 | 3 | 0 | 446
06/07/2019 | 03:00 | 84 | 5.2 | 13.9 | 10.3 | 33.3 | 0.5 | 0.2 | 3.4 | 3.5 | 0 | 331
06/07/2019 | 04:00 | 89 | 5.6 | 13.4 | 9.5 | 30 | 0.6 | 0.2 | 7.1 | 7.3 | 0 | 434
06/07/2019 | 05:00 | 86 | 4.7 | 10.4 | 8.9 | 28.6 | 0.7 | 0.2 | 7.8 | 8 | 0 | 498
06/07/2019 | 06:00 | 84 | 7.5 | 14.9 | 8.6 | 26.6 | 0.6 | 0.8 | 5.2 | 6 | 0 | 403
06/07/2019 | 07:00 | 106 | 7.7 | 13.4 | 8.9 | 30.5 | 0.5 | 3.4 | 5.2 | 8.6 | 0 | 507
06/07/2019 | 08:00 | 113 | 8.1 | 16.2 | 8 | 28 | 0.6 | 2.6 | 5.3 | 7.9 | 0 | 439
06/07/2019 | 09:00 | 126 | 8.3 | 25.4 | 7.3 | 29.7 | 0.5 | 2.4 | 3.9 | 6.2 | 0 | 338
06/07/2019 | 10:00 | 146 | 8.5 | 35.9 | 6.9 | 21.5 | 0.4 | 0.7 | 2.8 | 3.4 | 0 | 296
06/07/2019 | 11:00 | 145 | 8.2 | 38.4 | 7.5 | 21.2 | 0.5 | 1 | 2.8 | 3.8 | 0 | 308
06/07/2019 | 12:00 | 162 | 8.3 | 40.8 | 7.4 | 19.5 | 0.4 | 0.6 | 2.5 | 3.1 | 0 | 189
06/07/2019 | 13:00 | 169 | 8.3 | 42.7 | 8.1 | 23.4 | 0.5 | 0.9 | 2.8 | 3.6 | 0 | 170
06/07/2019 | 14:00 | 131 | 8.5 | 43.1 | 9 | 27.6 | 0.7 | 0.8 | 2.9 | 3.7 | 0 | 232
06/07/2019 | 15:00 | 146 | 9.3 | 45.5 | 10.8 | 32.6 | 0.7 | 0.7 | 2.8 | 3.5 | 0 | 233
06/07/2019 | 16:00 | 155 | 9.2 | 47.6 | 11.2 | 29.2 | 0.6 | 0.9 | 2.7 | 3.7 | 0 | 404
06/07/2019 | 17:00 | 177 | 9.2 | 49.2 | 12.8 | 33.3 | 0.6 | 0.6 | 2.5 | 3.1 | 0 | 230
06/07/2019 | 18:00 | 168 | 7.1 | 46.6 | 9.3 | 34.2 | 0.4 | 0.4 | 2.5 | 2.8 | 0 | 287
06/07/2019 | 19:00 | 174 | 8.8 | 45.2 | 7.8 | 32.1 | 0.2 | 0.4 | 1.9 | 2.3 | 0 | 199
06/07/2019 | 20:00 | 173 | 7.5 | 44.9 | 7.5 | 25.2 | 0.2 | 0.2 | 1.7 | 1.9 | 0 | 197
06/07/2019 | 21:00 | 128 | 6.8 | 38.1 | 7.7 | 31.5 | 0.2 | 0.4 | 3.8 | 4.2 | 0 | 331
06/07/2019 | 22:00 | 111 | 8.1 | 32.5 | 7.7 | 26.1 | 0.2 | 0.4 | 3.6 | 4 | 0 | 355
06/07/2019 | 23:00 | 100 | 7.8 | 24.5 | 8.9 | 29.5 | 0.3 | 0.3 | 5 | 5.3 | 0 | 278
06/07/2019 | 24:00 | 105 | 7.3 | 24.4 | 8.7 | 28.8 | 0.3 | 1.2 | 4.9 | 6.1 | 0 | 294
07/07/2019 | 01:00 | 107 | 7.3 | 24 | 8.8 | 26.5 | 0.3 | 3.2 | 4.6 | 7.8 | 0 | 368
07/07/2019 | 02:00 | 100 | 7.8 | 20.8 | 8 | 21.3 | 0.3 | 0.3 | 4.2 | 4.4 | 0 | 251
07/07/2019 | 03:00 | 102 | 7.9 | 17.8 | 8 | 22.4 | 0.2 | 0.5 | 6.4 | 6.9 | 0 | 314
07/07/2019 | 04:00 | 104 | 7.8 | 17 | 8.3 | 19.4 | 0.2 | 0.1 | 5 | 5.1 | 0 | 327
07/07/2019 | 05:00 | 107 | 7.1 | 15.2 | 8.4 | 16.6 | 0.2 | 0.7 | 5 | 5.7 | 0 | 353
07/07/2019 | 06:00 | 103 | 7.8 | 14.9 | 8.6 | 17.7 | 0.1 | 1.1 | 5.1 | 6.2 | 0 | 341
07/07/2019 | 07:00 | 118 | 7.8 | 16.9 | 8.6 | 18.5 | 0.1 | 1.4 | 4.5 | 6 | 0 | 418
07/07/2019 | 08:00 | 129 | 9.7 | 21 | 9.7 | 20.1 | 0.2 | 4.3 | 5.7 | 10 | 0 | 573
07/07/2019 | 09:00 | 140 | 11.6 | 27.5 | 9.6 | 22.5 | 0.2 | 0.9 | 3.5 | 4.3 | 0 | 384
07/07/2019 | 10:00 | 140 | 10.8 | 31.3 | 8.6 | 19.8 | 0.2 | 0.9 | 3.1 | 4 | 0 | 349
07/07/2019 | 11:00 | 140 | 13 | 35.7 | 8.5 | 24.7 | 0.2 | 0.6 | 2.7 | 3.4 | 0 | 283
07/07/2019 | 12:00 | 142 | 11.7 | 38.8 | 7.5 | 25.2 | 0.2 | 0.8 | 2.7 | 3.5 | 0 | 233
07/07/2019 | 13:00 | 144 | 11.6 | 40.9 | 8 | 29.3 | 0.2 | 0.5 | 2.6 | 3 | 0 | 273
07/07/2019 | 14:00 | 148 | 12.7 | 41.6 | 8.9 | 24.2 | 0.2 | 0.6 | 2.6 | 3.2 | 0 | 477
07/07/2019 | 15:00 | 159 | 11.3 | 45.6 | 8.9 | 24.6 | 0.2 | 0.7 | 2.7 | 3.4 | 0 | 410
07/07/2019 | 16:00 | 162 | 10.5 | 47.2 | 9.2 | 29.6 | 0.3 | 0.5 | 2.4 | 2.9 | 0 | 299
07/07/2019 | 17:00 | 171 | 10.3 | 49.3 | 9.1 | 26.2 | 0.3 | 0.3 | 2.1 | 2.4 | 0 | 282
07/07/2019 | 18:00 | 162 | 9.6 | 50.1 | 9.2 | 29.9 | 0.3 | 0.4 | 2.3 | 2.7 | 0 | 308
07/07/2019 | 19:00 | 160 | 7.5 | 48.5 | 9 | 28 | 0.3 | 0.3 | 2.3 | 2.7 | 0 | 295
07/07/2019 | 20:00 | 148 | 6 | 43.6 | 9.2 | 29.5 | 0.2 | 0.4 | 3 | 3.4 | 0 | 361
07/07/2019 | 21:00 | 112 | 9.2 | 39 | 9.4 | 41.2 | 0.2 | 0.8 | 3.8 | 4.6 | 0 | 301
07/07/2019 | 22:00 | 90 | 10.5 | 35.8 | 9.9 | 36 | 0.6 | 0.3 | 3.9 | 4.2 | 0 | 326
07/07/2019 | 23:00 | 124 | 13.7 | 38.7 | 7.4 | 30.1 | 0.5 | 0.3 | 3.2 | 3.5 | 0 | 197
07/07/2019 | 24:00 | 120 | 10 | 37.9 | 6.2 | 20.2 | 0.3 | 0.2 | 3 | 3.2 | 0 | 145
08/07/2019 | 01:00 | 298 | 1.5 | 32.8 | 6.8 | 33.9 | 0.2 | 2.5 | 4.4 | 6.9 | 0 | 164
08/07/2019 | 02:00 | 335 | 18 | 46.8 | 6.5 | 26.2 | 0.1 | 0.1 | 3.9 | 4 | 7.1 | 133
08/07/2019 | 03:00 | 342 | 10.2 | 47.3 | 4.7 | 10.7 | 0.1 | 0.1 | 2.3 | 2.4 | 10.8 | 53
08/07/2019 | 04:00 | 50 | 7.5 | 45.6 | 3.5 | 8.2 | 0.1 | 0.1 | 1.8 | 1.9 | 0 | 60
08/07/2019 | 05:00 | 116 | 5.6 | 36.9 | 3.6 | 8.7 | 0.1 | 0.1 | 2.4 | 2.5 | 0 | 102
08/07/2019 | 06:00 | 150 | 4.9 | 30.5 | 4.2 | 10.4 | 0.1 | 0.7 | 4.6 | 5.3 | 0 | 187
08/07/2019 | 07:00 | 139 | 6.1 | 31.1 | 4.4 | 12.5 | 0.2 | 2.1 | 5 | 7.1 | 0 | 358
08/07/2019 | 08:00 | 272 | 2.7 | 29 | 4.4 | 13.6 | 1 | 2.2 | 7 | 9.2 | 0 | 252
08/07/2019 | 09:00 | 341 | 6.8 | 30.4 | 4.4 | 11.6 | 1.7 | 1.4 | 5.3 | 6.6 | 0 | 140
08/07/2019 | 10:00 | 343 | 5.1 | 32 | 4.5 | 10.9 | 2.5 | 1.7 | 6 | 7.7 | 0 | 216
08/07/2019 | 11:00 | 268 | 2 | 36.5 | 4.7 | 12.7 | 1.2 | 1.1 | 4.5 | 5.6 | 0 | 263
08/07/2019 | 12:00 | 233 | 4.9 | 41.2 | 5.1 | 14.1 | 0.8 | 1.3 | 4.5 | 5.9 | 0 | 290
08/07/2019 | 13:00 | 257 | 5.4 | 43.3 | 5 | 13.5 | 0.7 | 0.4 | 3.2 | 3.7 | 0 | 190
08/07/2019 | 14:00 | 250 | 5.2 | 43 | 5.3 | 12.7 | 0.6 | 0.7 | 3.2 | 3.9 | 0 | 188
08/07/2019 | 15:00 | 325 | 6.7 | 44.1 | 5.3 | 12.9 | 0.4 | 0.5 | 3 | 3.5 | 0 | 180
08/07/2019 | 16:00 | 341 | 6.4 | 44.3 | 5.5 | 13.8 | 0.4 | 0.9 | 3 | 3.9 | 0 | 280
08/07/2019 | 17:00 | 321 | 9.4 | 39.5 | 6 | 17.7 | 0.4 | 0.2 | 2.7 | 2.9 | 0 | 245
08/07/2019 | 18:00 | 324 | 8.5 | 36.4 | 6.7 | 16 | 0.3 | 0.6 | 2.9 | 3.4 | 0.2 | 181
08/07/2019 | 19:00 | 328 | 5.9 | 42.5 | 6.6 | 14.1 | 0.2 | 0.2 | 1.8 | 2 | 0 | 139
08/07/2019 | 20:00 | 311 | 6.5 | 38.3 | 6.7 | 14.2 | 0.2 | 0.5 | 2.2 | 2.7 | 0 | 177
08/07/2019 | 21:00 | 303 | 5.8 | 30.8 | 6.6 | 15 | 0.2 | 0.2 | 3 | 3.2 | 0 | 202
08/07/2019 | 22:00 | 315 | 9.6 | 26.2 | 6.5 | 13.8 | 0.1 | 0.1 | 2.8 | 3 | 0 | 258
08/07/2019 | 23:00 | 325 | 7.5 | 23.4 | 6.7 | 14.1 | 0.2 | 0.1 | 2.5 | 2.6 | 0 | 193
08/07/2019 | 24:00 | 345 | 5.3 | 22.3 | 6.8 | 14.1 | 0.1 | 0.1 | 2.5 | 2.6 | 0 | 313
09/07/2019 | 01:00 | 24 | 6.5 | 20.6 | 7.1 | 14.6 | 0.2 | 0.3 | 3.8 | 4.1 | 0 | 207
09/07/2019 | 02:00 | 39 | 6.1 | 23.7 | 7 | 14.2 | 0.3 | 0.1 | 2.3 | 2.4 | 0 | 170
09/07/2019 | 03:00 | 8 | 6.5 | 23.4 | 6.9 | 13.3 | 0.3 | 0.1 | 2.4 | 2.5 | 0 | 201
09/07/2019 | 04:00 | 9 | 8.4 | 25.5 | 6.3 | 12.6 | 0.3 | 0.1 | 2.4 | 2.5 | 0 | 151
09/07/2019 | 05:00 | 352 | 7.5 | 19.5 | 6.5 | 13.1 | 0.3 | 0.3 | 2.6 | 2.8 | 0 | 227
09/07/2019 | 06:00 | 358 | 9 | 21 | 6.4 | 13.1 | 0.3 | 0.3 | 2.6 | 2.9 | 0 | 191
09/07/2019 | 07:00 | 355 | 8.5 | 20.4 | 6.6 | 15.8 | 0.3 | 0.7 | 3.3 | 3.9 | 0 | 239
09/07/2019 | 08:00 | 334 | 2.8 | 19.7 | 6.6 | 18 | 0.2 | 1.3 | 4 | 5.2 | 0.1 | 364
09/07/2019 | 09:00 | 245 | 6.6 | 14.2 | 7 | 17.5 | 0.1 | 1.1 | 3.5 | 4.6 | 1 | 325
09/07/2019 | 10:00 | 239 | 13.2 | 27 | 7.1 | 15.2 | 0.3 | 1.3 | 4.3 | 5.6 | 27.6 | 220
09/07/2019 | 11:00 | 287 | 9.6 | 36.1 | 4.1 | 8.1 | 0.1 | 0.2 | 1.9 | 2.1 | 9.6 | 74
09/07/2019 | 12:00 | 302 | 9.5 | 26.8 | 6.1 | 11.1 | 0.1 | 0.5 | 3.6 | 4.1 | 2.8 | 247
09/07/2019 | 13:00 | 315 | 8.9 | 23.9 | 6.4 | 10.9 | 0.1 | 0.5 | 3 | 3.5 | 5.6 | 253
09/07/2019 | 14:00 | 319 | 10.5 | 26.1 | 5.9 | 9.8 | 0.1 | 0.4 | 2.8 | 3.3 | 3.6 | 190
09/07/2019 | 15:00 | 324 | 6.7 | 29.6 | 4.4 | 8.1 | 0.1 | 0.4 | 3 | 3.4 | 1 | 154
09/07/2019 | 16:00 | 326 | 8.8 | 32.6 | 3.5 | 6.7 | 0.1 | 0.2 | 2.3 | 2.6 | 1.8 | 121
09/07/2019 | 17:00 | 333 | 9.2 | 33.8 | 3.6 | 6.4 | 0.1 | 0.2 | 2 | 2.2 | 0.7 | 102
09/07/2019 | 18:00 | 316 | 9.5 | 33.3 | 3.9 | 6.8 | 0.1 | 0.9 | 3.1 | 4.1 | 0.1 | 188
09/07/2019 | 19:00 | 298 | 6.4 | 29.6 | 4 | 8.2 | 0.1 | 0.2 | 2 | 2.1 | 5.3 | 121
09/07/2019 | 20:00 | 304 | 9.7 | 25.2 | 6.7 | 11.5 | 0 | 0.2 | 1.6 | 1.8 | 0 | 197
09/07/2019 | 21:00 | 316 | 13 | 27.5 | 7.8 | 12.5 | 0.1 | 0.2 | 1.4 | 1.6 | 0 | 171
09/07/2019 | 22:00 | 321 | 9.6 | 23.5 | 8.6 | 14.5 | 0.1 | 0.7 | 1.7 | 2.4 | 0 | 207
09/07/2019 | 23:00 | 315 | 9 | 17.2 | 9.5 | 17.3 | 0.1 | 0.2 | 1.5 | 1.6 | 0 | 181
09/07/2019 | 24:00 | 15 | 4.3 | 24.5 | 8.2 | 14.1 | 0.1 | 0.1 | 3.6 | 3.8 | 0.2 | 191
10/07/2019 | 01:00 | 331 | 6 | 28.5 | 6.4 | 10.2 | 0.1 | 0.2 | 1.6 | 1.8 | 0 | 94
10/07/2019 | 02:00 | 298 | 7 | 16.4 | 8.4 | 15 | 0.1 | 0.2 | 2.3 | 2.6 | 0 | 142
10/07/2019 | 03:00 | 308 | 9.4 | 11.3 | 8.8 | 17 | 0.1 | 0.3 | 1.7 | 2 | 0 | 148
10/07/2019 | 04:00 | 302 | 7.6 | 10.6 | 9 | 17 | 0.1 | 0.2 | 1.2 | 1.4 | 0 | 128
10/07/2019 | 05:00 | 311 | 7.7 | 10.4 | 8.9 | 15.3 | 0.1 | 0.4 | 1.4 | 1.8 | 0 | 132
10/07/2019 | 06:00 | 297 | 5.5 | 8.5 | 9.1 | 16.2 | 0.1 | 0.7 | 2.2 | 2.9 | 0 | 189
10/07/2019 | 07:00 | 301 | 5.8 | 8.8 | 8.8 | 16.1 | 0.1 | 1.6 | 2.8 | 4.4 | 0 | 229
10/07/2019 | 08:00 | 310 | 6.1 | 11 | 8.4 | 17.3 | 0.1 | 1.5 | 2.4 | 3.9 | 0 | 237
10/07/2019 | 09:00 | 310 | 6.2 | 14.6 | 8.1 | 18.1 | 0.1 | 0.9 | 2.2 | 3.1 | 0 | 200
10/07/2019 | 10:00 | 318 | 6 | 17.8 | 7.5 | 16.8 | 0.2 | 0.9 | 1.9 | 2.9 | 0 | 131
10/07/2019 | 11:00 | 319 | 5.7 | <Samp | 7.1 | 15 | <Samp | <Samp | <Samp | <Samp | 0 | 130
10/07/2019 | 12:00 | 317 | 4.9 | Down | 6.8 | 13.8 | Down | Down | Down | Down | 0 | 89
10/07/2019 | 13:00 | 296 | 2.9 | Down | 7 | 13.8 | Down | Down | Down | Down | 0 | 103
10/07/2019 | 14:00 | 264 | 4.2 | Down | 7.1 | 13.8 | Down | Down | Down | Down | 0 | 132
10/07/2019 | 15:00 | 228 | 4.8 | Down | <Samp | <Samp | Down | Down | Down | Down | 0 | Down
10/07/2019 | 16:00 | 223 | 7.5 | Down | Down | Down | Down | Down | Down | Down | 0 | Down
10/07/2019 | 17:00 | 224 | 6.5 | <Samp | Down | Down | <Samp | <Samp | <Samp | <Samp | 0 | <Samp
10/07/2019 | 18:00 | 169 | 3.7 | 25.8 | 6.3 | 17.4 | 0.9 | 1.5 | 2.8 | 4.3 | 0 | 288
10/07/2019 | 19:00 | 181 | 5.9 | 26.2 | 6.5 | 18.5 | 1.4 | 1.7 | 3 | 4.6 | 0 | 257
10/07/2019 | 20:00 | 188 | 4.6 | 28 | 6.3 | 14.8 | 0.2 | 1.1 | 2.3 | 3.4 | 0 | 181
10/07/2019 | 21:00 | 138 | 3.2 | 22.2 | 7.4 | 31 | 0.1 | 1.4 | 4.6 | 6 | 0 | 481
10/07/2019 | 22:00 | 106 | 4.2 | 14.7 | 13.2 | 142.8 | 0.1 | 1.2 | 6.6 | 7.7 | 0 | 827
10/07/2019 | 23:00 | 99 | 6.2 | 16.1 | 13.2 | 154.1 | 0.5 | 0.3 | 7.3 | 7.5 | 0 | 605
10/07/2019 | 24:00 | 98 | 7.8 | 14.6 | 6.4 | 18.6 | 0.4 | 0.6 | 3.8 | 4.4 | 0 | 377
11/07/2019 | 01:00 | 103 | 7.3 | 14.5 | 6.5 | 17.3 | 0.3 | 0.3 | 4.7 | 5 | 0 | 490
11/07/2019 | 02:00 | 105 | 7.9 | 18.5 | 6.7 | 15 | 0.2 | 0.4 | 4 | 4.3 | 0 | 503
11/07/2019 | 03:00 | 107 | 5.9 | 19.4 | 7 | 16.7 | 0.1 | 0.1 | 4.7 | 4.8 | 0 | 580
11/07/2019 | 04:00 | 121 | 5.4 | 19.2 | 7.3 | 17.3 | 0.1 | 0.2 | 5 | 5.2 | 0 | 723
11/07/2019 | 05:00 | 156 | 6.5 | 22 | 7.3 | 14.5 | 0.2 | 0.6 | 3.6 | 4.2 | 0 | 669
11/07/2019 | 06:00 | 165 | 7.2 | 22.5 | 7.4 | 15.4 | 0.1 | 0.8 | 3.3 | 4.1 | 0 | 793
11/07/2019 | 07:00 | 182 | 8.8 | 23 | 7.1 | 16 | 0.1 | 1 | 2.9 | 3.8 | 0 | 423
11/07/2019 | 08:00 | 191 | 11.6 | 23.3 | 6.9 | 18.2 | 0.1 | 2.3 | 3.4 | 5.8 | 0 | 366
11/07/2019 | 09:00 | 198 | 9.3 | <Samp | 6.9 | 22.9 | <Samp | <Samp | <Samp | <Samp | 0 | 383
11/07/2019 | 10:00 | 227 | 9.5 | Down | 7 | 22.3 | Down | Down | Down | Down | 0 | <Samp
11/07/2019 | 11:00 | 229 | 11.3 | Down | 7.1 | 25.5 | Down | Down | Down | Down | 0 | Down
11/07/2019 | 12:00 | NoData | NoData | NoData | NoData | NoData | NoData | NoData | NoData | NoData | NoData | NoData
11/07/2019 | 13:00 | 241 | 15 | Calib | 5.6 | 23.9 | Calib | Calib | Calib | Calib | 0 | <Samp
11/07/2019 | 14:00 | 245 | 12.2 | 30.2 | 5.5 | 26.6 | 0.7 | 0.9 | 3.4 | 4.3 | 0 | 188
11/07/2019 | 15:00 | 244 | 18.4 | 29.6 | 5.2 | 25.6 | 0.4 | 1.1 | 2.4 | 3.5 | 0 | 135
11/07/2019 | 16:00 | 247 | 19.3 | 29.8 | 4.9 | 28.5 | 0.2 | 0.7 | 2 | 2.7 | 0 | 124
11/07/2019 | 17:00 | 264 | 12.2 | 30.2 | 4.6 | 25.9 | 0.2 | 0.6 | 1.6 | 2.2 | 0 | 117
11/07/2019 | 18:00 | 274 | 10.5 | 31.7 | 4.3 | 17.5 | 0.2 | 0.3 | 1.3 | 1.6 | 0 | 90
11/07/2019 | 19:00 | 277 | 8.5 | 31.2 | 4.8 | 24.1 | 0.2 | 0.3 | 1.6 | 1.9 | 0 | 120
11/07/2019 | 20:00 | 297 | 7.1 | 29.7 | 5.4 | 29.2 | 0.2 | 0.2 | 1.7 | 2 | 0 | 142
11/07/2019 | 21:00 | 308 | 6.7 | 31.8 | 5.1 | 19.7 | 0.1 | 0.1 | 2.1 | 2.3 | 0 | 155
11/07/2019 | 22:00 | 284 | 4.9 | 25.7 | 7 | 33.2 | 0.1 | 0.2 | 4.9 | 5.1 | 0 | 190
11/07/2019 | 23:00 | 270 | 4 | 21.1 | 6.1 | 24.6 | 0.1 | 0.2 | 2.9 | 3.1 | 0 | 263
11/07/2019 | 24:00 | 275 | 4 | 18.8 | 5.8 | 17.6 | 0.1 | 0.2 | 2.3 | 2.6 | 0 | 124
12/07/2019 | 01:00 | 265 | 3.9 | 15.2 | 6 | 14.4 | 0.1 | 0.3 | 2.1 | 2.3 | 0 | 151
12/07/2019 | 02:00 | 264 | 3.5 | 12.2 | 6 | 13.8 | 0.1 | 0.3 | 1.9 | 2.2 | 0 | 215
12/07/2019 | 03:00 | 280 | 3.7 | 12.4 | 5.3 | 11.4 | 0.1 | 0.3 | 2 | 2.3 | 0 | 149
12/07/2019 | 04:00 | 294 | 4.9 | 10.6 | 5.2 | 11.6 | 0.1 | 0.5 | 5.1 | 5.5 | 0 | 280
12/07/2019 | 05:00 | 313 | 7.1 | 13.1 | 5.4 | 15 | 0.1 | 0.5 | 2.9 | 3.4 | 0 | 176
12/07/2019 | 06:00 | 256 | 1.4 | 9.2 | 6 | 20.6 | 0.1 | 1.1 | 3.3 | 4.5 | 0 | 249
12/07/2019 | 07:00 | 242 | 2.5 | 7 | 6.2 | 23.4 | 0.1 | 4.7 | 4.7 | 9.4 | 0 | 415
12/07/2019 | 08:00 | 245 | 3 | 11.3 | 5.9 | 21.4 | 0.2 | 2.1 | 2.8 | 4.9 | 0 | 309
12/07/2019 | 09:00 | 216 | 2.5 | 16.9 | 6.4 | 28.8 | 0.3 | 1.9 | 3.3 | 5.2 | 0 | 311
12/07/2019 | 10:00 | 269 | 1.3 | 24.5 | 6.6 | 26.7 | 0.3 | 1.4 | 3.7 | 5.1 | 0 | 341
12/07/2019 | 11:00 | 251 | 2.7 | 30.8 | 7.2 | 36.8 | 0.2 | 0.9 | 3.1 | 4 | 0 | 267
12/07/2019 | 12:00 | 241 | 3.9 | 33.4 | 6.6 | 26.6 | 0.2 | 0.7 | 2.4 | 3.1 | 0 | 210
12/07/2019 | 13:00 | 250 | 1.2 | 33.6 | 6.9 | 34.7 | 0.2 | 0.7 | 2.2 | 2.9 | 0 | 187
12/07/2019 | 14:00 | 285 | 3.6 | 33.4 | 6.3 | 22.6 | 0.3 | 1 | 1.7 | 2.7 | 0 | 132
12/07/2019 | 15:00 | 262 | 1.1 | 33.4 | 6 | 25.4 | 0.2 | 0.6 | 2 | 2.6 | 0 | 188
12/07/2019 | 16:00 | 246 | 4.2 | 34.6 | 6.2 | 24.7 | 0.2 | 0.4 | 1.9 | 2.3 | 0 | 139
12/07/2019 | 17:00 | 307 | 3.9 | 34.2 | 7 | 36.4 | 0.2 | 0.5 | 1.7 | 2.2 | 0 | 510
12/07/2019 | 18:00 | 359 | 13.1 | 32.3 | 5.7 | 30.1 | 0.1 | 0.3 | 1.6 | 1.9 | 0 | 133
12/07/2019 | 19:00 | 46 | 7 | 28.9 | 5.2 | 23.5 | 0.1 | 0.8 | 2.9 | 3.7 | 0 | 132
12/07/2019 | 20:00 | 112 | 6.3 | 27.7 | 5.7 | 19.7 | 0.1 | 1.4 | 2.4 | 3.8 | 0 | 763
12/07/2019 | 21:00 | 121 | 5.6 | 22.6 | 7.6 | 50.1 | 0.4 | 0.3 | 5.5 | 5.9 | 0 | 395
12/07/2019 | 22:00 | 95 | 5.1 | 21.1 | 6.8 | 29.6 | 0.3 | 0.4 | 5.4 | 5.8 | 0 | 577
12/07/2019 | 23:00 | 59 | 3.4 | 19.9 | 5.9 | 20.1 | 0.2 | 0.5 | 5.4 | 5.9 | 0 | 350
12/07/2019 | 24:00 | 30 | 4.1 | 13 | 6.2 | 18.9 | 0.2 | 0.6 | 5.5 | 6.1 | 0 | 398
13/07/2019 | 01:00 | 43 | 3.4 | 10.8 | 6 | 14.7 | 0.2 | 1.6 | 6.6 | 8.2 | 0 | 336
13/07/2019 | 02:00 | 55 | 2.8 | 11.4 | 6.6 | 19 | 0.2 | 0.6 | 5.9 | 6.4 | 0 | 583
13/07/2019 | 03:00 | 137 | 3 | 6.3 | 6.7 | 17.5 | 0.2 | 0.3 | 6.2 | 6.5 | 0 | 504
13/07/2019 | 04:00 | 59 | 3 | 5.9 | 6.7 | 15.7 | 0.1 | 0.7 | 7.7 | 8.5 | 0 | 668
13/07/2019 | 05:00 | 42 | 3.6 | 4.6 | 6.6 | 14.6 | 0.1 | 0.4 | 6.4 | 6.9 | 0 | 481
13/07/2019 | 06:00 | 38 | 2.7 | 7.6 | 4.3 | 10 | 0.1 | 1.7 | 3.8 | 5.5 | 0 | 424
13/07/2019 | 07:00 | 90 | 2.6 | 5.6 | 5.5 | 24.6 | 0.1 | 6.2 | 8 | 14.1 | 0 | 982
13/07/2019 | 08:00 | 90 | 5.1 | 10.7 | 5 | 17.2 | 0.4 | 4.7 | 5.6 | 10.3 | 0 | 875
13/07/2019 | 09:00 | 90 | 6.1 | 17.9 | 5 | 21.3 | 1.4 | 5.3 | 5.8 | 11.2 | 0 | 622
13/07/2019 | 10:00 | 97 | 6.6 | 24.4 | 5.8 | 27.4 | 3.8 | 3.4 | 7.8 | 11.2 | 0 | 555
13/07/2019 | 11:00 | 111 | 6.8 | 32.2 | 5.7 | 20.8 | 8.1 | 4.1 | 9.5 | 13.7 | 0 | 572
13/07/2019 | 12:00 | 125 | 7.8 | 41.6 | 5.2 | 24.1 | 2.9 | 1 | 5 | 6 | 0 | 548
13/07/2019 | 13:00 | 132 | 7.3 | 43.2 | 4.8 | 21.4 | 0.6 | 0.5 | 3.3 | 3.8 | 0 | 468
13/07/2019 | 14:00 | 141 | 8 | 42.1 | 4.9 | 25.9 | 0.4 | 0.7 | 3.1 | 3.8 | 0 | 714
13/07/2019 | 15:00 | 174 | 7.2 | 39.6 | 4.5 | 19 | 0.4 | 0.6 | 3 | 3.6 | 0 | 393
13/07/2019 | 16:00 | 211 | 11.8 | 47.4 | 5.2 | 21.9 | 1.5 | 1.2 | 4.8 | 6 | 0 | 462
13/07/2019 | 17:00 | 217 | 11.4 | 39.2 | 6.1 | 27.8 | 6.6 | 2.7 | 8.8 | 11.4 | 0 | 343
13/07/2019 | 18:00 | 218 | 9.9 | 39.2 | 5 | 23.6 | 1.6 | 0.9 | 3.8 | 4.7 | 0 | 242
13/07/2019 | 19:00 | 226 | 8.7 | 33.1 | 4.7 | 18 | 2.1 | 1.3 | 5 | 6.3 | 0 | 169
13/07/2019 | 20:00 | 210 | 5 | 32.5 | 4.3 | 18 | 0.3 | 0.4 | 4.1 | 4.5 | 0 | 147
13/07/2019 | 21:00 | 103 | 5.1 | 26.4 | 5.8 | 31.5 | 0.2 | 0.5 | 4.4 | 4.9 | 0 | 486
13/07/2019 | 22:00 | 117 | 3.2 | 24.1 | 7.7 | 62.5 | 0.2 | 0.5 | 6.5 | 7 | 0 | 963
13/07/2019 | 23:00 | 127 | 6.5 | 23 | 6.2 | 33.3 | 0.2 | 1 | 5.4 | 6.4 | 0 | 828
13/07/2019 | 24:00 | 157 | 7.8 | 22.6 | 5.2 | 17.3 | 0.3 | 0.2 | 4.7 | 4.9 | 0 | 929
14/07/2019 | 01:00 | 210 | 11.8 | 18.2 | 6.3 | 21 | 7.7 | 11.7 | 11.1 | 22.8 | 0 | 715
14/07/2019 | 02:00 | 241 | 7.5 | 17.6 | 5.5 | 22.3 | 0.8 | 0.2 | 3.7 | 4 | 0 | 515
14/07/2019 | 03:00 | 232 | 4.2 | 15.3 | 5.7 | 18.5 | 0.3 | 0.2 | 3.3 | 3.5 | 0 | 526
14/07/2019 | 04:00 | 235 | 1.4 | 13.3 | 4.8 | 14.6 | 0.2 | 0.4 | 3 | 3.4 | 0 | 335
14/07/2019 | 05:00 | 28 | 3.1 | 10.1 | 4.8 | 17 | 0.1 | 0.2 | 3.8 | 4 | 0 | 314
14/07/2019 | 06:00 | 92 | 2.5 | 7 | 5 | 17.9 | 0.1 | 1.8 | 7 | 8.8 | 0 | 736
14/07/2019 | 07:00 | 130 | 5.2 | 8.9 | 4.9 | 18.1 | 0.2 | 3.1 | 6.5 | 9.6 | 0 | 1149
14/07/2019 | 08:00 | 164 | 4.8 | 17.8 | 4.2 | 16.9 | 0.2 | 2.1 | 4.1 | 6.2 | 0 | 467
14/07/2019 | 09:00 | 231 | 9.2 | 23.6 | 3.9 | 12.2 | 1.6 | 2.3 | 5 | 7.3 | 0 | 229
14/07/2019 | 10:00 | 242 | 7.9 | 28.6 | 3.9 | 14.8 | 0.4 | 0.4 | 2.2 | 2.7 | 0 | 176
14/07/2019 | 11:00 | 233 | 8.3 | 30.2 | 3.8 | 14.4 | 0.3 | 0.5 | 2 | 2.5 | 0 | 147
14/07/2019 | 12:00 | 179 | 5.4 | 28.2 | 4.5 | 17.2 | 10.9 | 4.7 | 7.6 | 12.3 | 0 | 156
14/07/2019 | 13:00 | 196 | 6.8 | 36.5 | 3.7 | 12.6 | 1.8 | 0.6 | 2.9 | 3.6 | 0 | 136
14/07/2019 | 14:00 | 217 | 9.4 | 30.8 | 4.5 | 19.5 | 10.6 | 4.2 | 8.1 | 12.3 | 0 | 195
14/07/2019 | 15:00 | 211 | 9.3 | 34 | 5.9 | 36.1 | 6.8 | 2 | 5.7 | 7.6 | 0 | 208
14/07/2019 | 16:00 | 219 | 10.9 | 34.8 | 4.6 | 22.5 | 5.6 | 1.6 | 4.9 | 6.5 | 0 | 452
14/07/2019 | 17:00 | 216 | 10.9 | 36.9 | 3.8 | 14.8 | 2.2 | 0.6 | 2.5 | 3.1 | 0 | 117
14/07/2019 | 18:00 | 233 | 10.1 | 33.8 | 4 | 16.3 | 5 | 1.6 | 5.1 | 6.6 | 0 | 138
14/07/2019 | 19:00 | 221 | 8.1 | 36 | 3.8 | 13.9 | 0.5 | 0.2 | 3.5 | 3.7 | 0 | 154
14/07/2019 | 20:00 | 205 | 5 | 31.4 | 3.9 | 17.8 | 0.5 | 0.6 | 4 | 4.6 | 0 | 173
14/07/2019 | 21:00 | 192 | 2.6 | 25.7 | 5.7 | 36.6 | 0.3 | 1 | 5.8 | 6.9 | 0 | 162
14/07/2019 | 22:00 | 131 | 2.8 | 19.7 | 6.5 | 45 | 0.2 | 1.2 | 7 | 8.2 | 0 | 660
14/07/2019 | 23:00 | 142 | 2.6 | 17.6 | 7.8 | 52 | 0.1 | 0.9 | 6.1 | 7 | 0 | 433
14/07/2019 | 24:00 | 175 | 3 | 13.3 | 6.4 | 33.8 | 0.1 | 1.3 | 6.9 | 8.3 | 0 | 333
15/07/2019 | 01:00 | 182 | 6.7 | 12.2 | 4.5 | 16.6 | 0.8 | 1.9 | 7.8 | 9.7 | 0 | 271
15/07/2019 | 02:00 | 230 | 10.6 | 14.4 | 4.6 | 13.2 | 3.7 | 1.9 | 7.6 | 9.5 | 0 | 144
15/07/2019 | 03:00 | 251 | 9.5 | 22.5 | 3.9 | 11.7 | 0.7 | 0.2 | 1.7 | 1.9 | 0 | 65
15/07/2019 | 04:00 | 272 | 7.4 | 25.9 | 3.3 | 12 | 0.4 | 0.2 | 1.7 | 1.9 | 0 | 92
15/07/2019 | 05:00 | 247 | 7.9 | 26.8 | 2.9 | 14.8 | 0.3 | 0.2 | 1.7 | 1.9 | 0 | 53
15/07/2019 | 06:00 | 264 | 8.7 | 26 | 4 | 21.5 | 0.5 | 0.2 | 1.9 | 2.1 | 0 | 82
15/07/2019 | 07:00 | 275 | 8.1 | 24.7 | 3.6 | 17 | 0.9 | 0.6 | 2.8 | 3.3 | 0 | 83
15/07/2019 | 08:00 | 271 | 6.8 | 24 | 3.6 | 15.8 | 0.9 | 0.5 | 1.9 | 2.4 | 0 | 102
15/07/2019 | 09:00 | 267 | 7.7 | 27.6 | 3.9 | 19.4 | 0.7 | 0.5 | 2.1 | 2.6 | 0 | 162
15/07/2019 | 10:00 | 287 | 10.5 | 34.1 | 3.8 | 17.8 | 0.6 | 0.3 | 2.1 | 2.4 | 0 | 80
15/07/2019 | 11:00 | 282 | 10.1 | 35.8 | 3.8 | 19.5 | 0.3 | 0.3 | 2 | 2.3 | 0 | 86
15/07/2019 | 12:00 | 289 | 10.3 | 38.9 | 4.2 | 21.6 | 0.2 | 0.4 | 2.1 | 2.5 | 0 | 67
15/07/2019 | 13:00 | 289 | 10.8 | 44 | 3.9 | 19.6 | 0.3 | 0.9 | 1.5 | 2.3 | 0 | 113
15/07/2019 | 14:00 | 295 | 10.9 | 45.2 | 4.1 | 19.3 | 0.2 | 0.4 | 2.4 | 2.9 | 0 | 450
15/07/2019 | 15:00 | 286 | 9.5 | 43.6 | 4.5 | 17.4 | 0.3 | 0.3 | 1.7 | 1.9 | 0 | 109
15/07/2019 | 16:00 | 301 | 10.8 | 41 | 5.3 | 21.6 | 0.3 | 0.6 | 1.9 | 2.5 | 0 | 136
15/07/2019 | 17:00 | 305 | 13.7 | 42.6 | 5.2 | 24.1 | 0.2 | 0.3 | 1.9 | 2.2 | 0 | 131
15/07/2019 | 18:00 | 304 | 11.4 | 46.3 | 5.1 | 21.8 | 0.2 | 0.3 | 4 | 4.3 | 0 | 148
15/07/2019 | 19:00 | 307 | 8.5 | 42.9 | 5.9 | 25.8 | 0.2 | 0.4 | 3 | 3.4 | 0 | 180
15/07/2019 | 20:00 | 303 | 9 | 41.2 | 6 | 24.2 | 0.1 | 0.2 | 2.5 | 2.7 | 0 | 167
15/07/2019 | 21:00 | 295 | 4.8 | 36.7 | 6.8 | 34.2 | 0.1 | 0.2 | 4.2 | 4.4 | 0 | 263
15/07/2019 | 22:00 | 287 | 3 | 33.4 | 9.4 | 61.2 | 0.1 | 0.1 | 5.1 | 5.2 | 0 | 434
15/07/2019 | 23:00 | 238 | 2.9 | 23.8 | 11.5 | 64 | 0.1 | 0.2 | 2.6 | 2.9 | 0 | 211
15/07/2019 | 24:00 | 247 | 2.7 | 22.7 | 7.4 | 27.5 | 0.1 | 0.2 | 3.6 | 3.9 | 0 | 252
16/07/2019 | 01:00 | 252 | 2.7 | 19.3 | 8.9 | 33.2 | 0.1 | 0.3 | 3.8 | 4 | 0 | 321
16/07/2019 | 02:00 | 262 | 1.9 | 15.1 | 16.9 | 73.4 | 0.1 | 0.3 | 4.4 | 4.7 | 0 | 474
16/07/2019 | 03:00 | 246 | 2.7 | 8.8 | 12.7 | 51.8 | 0.1 | 0.7 | 4.5 | 5.2 | 0 | 358
16/07/2019 | 04:00 | 252 | 1.7 | 8.6 | 11.1 | 42.7 | 0.1 | 0.8 | 4.9 | 5.8 | 0 | 386
16/07/2019 | 05:00 | 286 | 0.9 | 6.9 | 10.3 | 33.3 | 0.1 | 0.6 | 4.9 | 5.6 | 0 | 517
16/07/2019 | 06:00 | 186 | 1.3 | 3.9 | 9.8 | 32.7 | 0.1 | 3.2 | 5.3 | 8.6 | 0 | 933
16/07/2019 | 07:00 | 248 | 2.6 | 5.3 | 10.1 | 43 | 0.1 | 5.1 | 5.5 | 10.6 | 0 | 822
16/07/2019 | 08:00 | 207 | 1.6 | 10.4 | 12 | 62.5 | 0.2 | 5.5 | 6.9 | 12.4 | 0 | 1140
16/07/2019 | 09:00 | 97 | 3.8 | 19.7 | 8.8 | 37.8 | 0.6 | 4.9 | 6 | 10.8 | 0 | 888
16/07/2019 | 10:00 | 118 | 5.4 | 29.9 | 8.4 | 41.3 | 1.8 | 2.3 | 5.2 | 7.5 | 0 | 669
16/07/2019 | 11:00 | 118 | 5.3 | 35.9 | 7.3 | 31.6 | 4.1 | 1.8 | 4.5 | 6.3 | 0 | 531
16/07/2019 | 12:00 | 134 | 6 | 37.4 | 7.7 | 37.3 | 7.4 | 2.4 | 6 | 8.5 | 0 | 470
16/07/2019 | 13:00 | 138 | 6.3 | 43.5 | 7 | 25.5 | 5.2 | 2.1 | 5 | 7 | 0 | 402
16/07/2019 | 14:00 | 171 | 7.6 | 48.4 | 7 | 24.2 | 3.2 | 1.2 | 3.9 | 5.1 | 0 | 358
16/07/2019 | 15:00 | 185 | 10.4 | 44.7 | 7.8 | 38.5 | 1.6 | 1.3 | 3.9 | 5.2 | 0 | 571
16/07/2019 | 16:00 | 179 | 11.4 | 46.3 | 6.9 | 27.1 | 1 | 1.9 | 3.2 | 5.1 | 0 | 477
16/07/2019 | 17:00 | 148 | 7.6 | 47.3 | 8.1 | 20.5 | 1.1 | 1.5 | 7.3 | 8.8 | 0 | 549
16/07/2019 | 18:00 | 151 | 6.3 | 50.3 | 8.4 | 27.4 | 1.2 | 1 | 5.3 | 6.3 | 0 | 701
16/07/2019 | 19:00 | 125 | 6 | 47.5 | 10.5 | 44.7 | 1 | 2.6 | 7.5 | 10 | 0 | 852
16/07/2019 | 20:00 | 102 | 5.4 | 38.3 | 9.3 | 37.3 | 0.6 | 1.4 | 5.6 | 7 | 0 | 538
16/07/2019 | 21:00 | 107 | 6 | 36.9 | 7.5 | 34.7 | 0.3 | 1.2 | 5.4 | 6.6 | 0 | 681
16/07/2019 | 22:00 | 113 | 8.8 | 33.7 | 6.4 | 22 | 0.5 | 0.8 | 3.5 | 4.3 | 0 | 297
16/07/2019 | 23:00 | 105 | 9.6 | 30.9 | 6.2 | 19.5 | 0.9 | 0.9 | 3 | 3.9 | 0 | 413
16/07/2019 | 24:00 | 99 | 9 | 29.4 | 6.2 | 19.7 | 0.6 | 0.7 | 3.8 | 4.5 | 0 | 377
17/07/2019 | 01:00 | 96 | 7.2 | 27.7 | 6.1 | 15.3 | 0.7 | 1.1 | 3.8 | 4.8 | 0 | 338
17/07/2019 | 02:00 | 109 | 9.2 | 28.3 | 5.8 | 13.4 | 0.7 | 0.2 | 2.6 | 2.8 | 0 | 164
17/07/2019 | 03:00 | 108 | 5.3 | 25.1 | 5.8 | 14 | 0.5 | 2 | 2.9 | 4.9 | 0 | 186
17/07/2019 | 04:00 | 104 | 6.3 | 25.5 | 5.5 | 12.9 | 0.3 | 0.1 | 2.3 | 2.4 | 0 | 225
17/07/2019 | 05:00 | 116 | 5.9 | 22.4 | 5.3 | 10.5 | 0.3 | 1.1 | 3.3 | 4.4 | 0 | 477
17/07/2019 | 06:00 | 135 | 5.2 | 14.4 | 5.7 | 16.7 | 0.2 | 1.9 | 7.2 | 9.1 | 0 | 674
17/07/2019 | 07:00 | 186 | 5.2 | 14.7 | 5.5 | 15.5 | 0.5 | 3.2 | 7.5 | 10.7 | 0 | 519
17/07/2019 | 08:00 | 237 | 10.4 | 16.1 | 5.2 | 21.5 | 0.6 | 4.2 | 7.4 | 11.6 | 0 | 460
17/07/2019 | 09:00 | 242 | 10.2 | 19.3 | 5.4 | 30 | 0.3 | 2.1 | 3.6 | 5.7 | 0 | 529
17/07/2019 | 10:00 | 250 | 9 | 23.2 | 7.3 | 49.9 | 0.3 | 1.1 | 2.9 | 4 | 0 | 388
17/07/2019 | 11:00 | 250 | 7.7 | 25.3 | 7 | 49.1 | 0.3 | 0.9 | 2.9 | 3.8 | 0 | 372
17/07/2019 | 12:00 | 246 | 10.6 | 33.2 | 6.2 | 40 | 0.3 | 0.8 | 2.7 | 3.5 | 0 | 228
17/07/2019 | 13:00 | 251 | 8.6 | 34.7 | 5.7 | 34.2 | 0.2 | 0.6 | 2.3 | 2.8 | 0 | 197
17/07/2019 | 14:00 | 241 | 13 | 34.7 | 6.3 | 42.8 | 0.2 | 1 | 2.9 | 3.9 | 0 | 352
17/07/2019 | 15:00 | 243 | 15.2 | 37.4 | 6.5 | 47.2 | 0.2 | 0.8 | 2.4 | 3.3 | 0 | 301
17/07/2019 | 16:00 | 250 | 12.7 | 38.4 | 5.9 | 37.8 | 0.2 | 0.4 | 4.4 | 4.8 | 0 | 240
17/07/2019 | 17:00 | 252 | 9.7 | 38.7 | 6.8 | 46.9 | 0.2 | 0.5 | 2.7 | 3.2 | 0 | 196
17/07/2019 | 18:00 | 259 | 7.8 | 39.3 | 5.8 | 30.2 | 0.3 | 0.5 | 2.3 | 2.8 | 0 | 194
17/07/2019 | 19:00 | 279 | 5 | 37.5 | 5.6 | 31.8 | 0.2 | 0.2 | 2.1 | 2.3 | 0 | 201
17/07/2019 | 20:00 | 318 | 7.1 | 35.4 | 5.6 | 27.8 | 0.2 | 0.2 | 2.1 | 2.3 | 0 | 294
17/07/2019 | 21:00 | 359 | 5.5 | 28.6 | 6.3 | 29.1 | 0.2 | 0.4 | 3.8 | 4.2 | 0 | 279
17/07/2019 | 22:00 | 26 | 3.8 | 24.9 | 6.7 | 27.7 | 0.1 | 0.1 | 2.8 | 2.9 | 0 | 257
17/07/2019 | 23:00 | 92 | 5.1 | 19.4 | 6.6 | 26.5 | 0.2 | 1.5 | 4.2 | 5.7 | 0 | 335
17/07/2019 | 24:00 | 107 | 5.2 | 17.3 | 6.7 | 23.1 | 0.3 | 0.3 | 6 | 6.3 | 0 | 432
18/07/2019 | 01:00 | 98 | 5.5 | 16.8 | 6 | 17.4 | 0.3 | 0.9 | 7.1 | 7.9 | 0 | 482
18/07/2019 | 02:00 | 107 | 4.5 | 15.4 | 6 | 18.5 | 0.3 | 0.1 | 5.2 | 5.3 | 0 | 423
18/07/2019 | 03:00 | 165 | 3.8 | 15.7 | 5.1 | 14.3 | 0.2 | 0.2 | 5.5 | 5.7 | 0 | 600
18/07/2019 | 04:00 | 171 | 4.2 | 18.6 | 4.7 | 11.8 | 0.3 | 0.4 | 4.1 | 4.5 | 0 | 483
18/07/2019 | 05:00 | 211 | 3.3 | 17.3 | 5.1 | 14 | 0.9 | 2.5 | 6.9 | 9.4 | 0 | 413
18/07/2019 | 06:00 | 222 | 7.6 | 14.8 | 5.4 | 18.3 | 0.7 | 4.9 | 10.2 | 15.1 | 0 | 373
18/07/2019 | 07:00 | 242 | 10 | 18.3 | 5 | 18.5 | 0.3 | 1.3 | 2.8 | 4.1 | 0 | 273
18/07/2019 | 08:00 | 255 | 11.5 | 20.6 | 6 | 35 | 0.4 | 0.7 | 1.8 | 2.4 | 0 | 158
18/07/2019 | 09:00 | 251 | 14.6 | 25.8 | 5.6 | 35.1 | 0.3 | 0.8 | 2 | 2.8 | 0 | 172
18/07/2019 | 10:00 | 248 | 18 | 26.8 | 5.7 | 43.2 | 0.2 | 1 | 2.4 | 3.3 | 0 | 268
18/07/2019 | 11:00 | 247 | 19 | 27.2 | 5.8 | 50.9 | 0.2 | 0.8 | 1.8 | 2.7 | 0 | 143
18/07/2019 | 12:00 | 246 | 21 | 27.7 | 7.1 | 68.6 | 0.5 | 2.1 | 2.6 | 4.7 | 0 | 255
18/07/2019 | 13:00 | 248 | 23.8 | 27.3 | 7.3 | 75.6 | 0.2 | 0.8 | 1.6 | 2.4 | 0 | 263
18/07/2019 | 14:00 | 248 | 22.6 | 27.9 | 7 | 69.4 | 0.2 | 0.6 | 1.4 | 2 | 0 | 190
18/07/2019 | 15:00 | 245 | 25.7 | 29 | 6.4 | 57.2 | 0.2 | 0.5 | 3.6 | 4 | 0 | 150
18/07/2019 | 16:00 | 245 | 27.8 | 32.1 | 7.2 | 67.4 | 0.4 | 0.5 | 2 | 2.5 | 0 | 138
18/07/2019 | 17:00 | 245 | 19.7 | 33 | 6 | 45.1 | 0.4 | 0.8 | 2.2 | 3 | 0 | 146
18/07/2019 | 18:00 | 243 | 16.2 | 31.4 | 6.9 | 51.6 | 0.3 | 1.5 | 2.8 | 4.3 | 0 | 169
18/07/2019 | 19:00 | 245 | 11.8 | 32.5 | 6.4 | 44.1 | 0.1 | 0.6 | 2.1 | 2.7 | 0 | 137
18/07/2019 | 20:00 | 240 | 13.2 | 32.1 | 5.9 | 44.6 | 0.1 | 0.3 | 1.8 | 2.1 | 0 | 117
18/07/2019 | 21:00 | 237 | 4.1 | 27.9 | 8 | 65.8 | 0.1 | 0.4 | 2.9 | 3.2 | 0 | 347
18/07/2019 | 22:00 | 241 | 5.4 | 25.1 | 8.1 | 67.4 | 0.1 | 0.3 | 3 | 3.3 | 0 | 184
18/07/2019 | 23:00 | 237 | 6.6 | 21.7 | 4.7 | 22.3 | 0.1 | 0.3 | 2 | 2.2 | 0 | 168
18/07/2019 | 24:00 | 248 | 5.1 | 17.4 | 4.4 | 18.2 | 0.1 | 0.2 | 2.5 | 2.6 | 0 | 113
19/07/2019 | 01:00 | 251 | 5.6 | 14.2 | 3.8 | 12.8 | 0.1 | 0.1 | 2.1 | 2.2 | 0 | 119
19/07/2019 | 02:00 | 256 | 6.2 | 10.9 | 4.6 | 20.3 | 0.1 | 0.2 | 2 | 2.2 | 0 | 135
19/07/2019 | 03:00 | 257 | 5.5 | 11.6 | 5.2 | 22 | 0.1 | 0.2 | 1.6 | 1.8 | 0 | 118
19/07/2019 | 04:00 | 260 | 5.4 | 13.7 | 4.2 | 17 | 0.1 | 0.2 | 1.4 | 1.6 | 0 | 75
19/07/2019 | 05:00 | 256 | 5.5 | 13.6 | 4.5 | 17.8 | 0.1 | 0.2 | 1.5 | 1.8 | 0 | 75
19/07/2019 | 06:00 | 272 | 5.8 | 14 | 5.7 | 27.2 | 0.1 | 0.5 | 2.1 | 2.6 | 0 | 121
19/07/2019 | 07:00 | 270 | 7 | 14.5 | 5.7 | 28.8 | 0.1 | 1.8 | 2.9 | 4.7 | 0 | 186
19/07/2019 | 08:00 | 281 | 9.4 | 23.9 | 3.8 | 19 | 0.1 | 0.4 | 1.3 | 1.7 | 0 | 61
19/07/2019 | 09:00 | 273 | 12.2 | 29.1 | 3.8 | 26.1 | 0.1 | 0.4 | 1.4 | 1.7 | 0 | 42
19/07/2019 | 10:00 | 256 | 16.3 | 30.8 | 5.1 | 42.5 | 0.1 | 1 | 2 | 3 | 0 | 101
19/07/2019 | 11:00 | 253 | 20.8 | 30.3 | 5.4 | 48 | 0.1 | 0.7 | 1.8 | 2.5 | 0 | 196
19/07/2019 | 12:00 | 250 | 18.8 | 30.7 | 4.9 | 39.6 | 0.1 | 0.6 | 1.4 | 2.1 | 0 | 127
19/07/2019 | 13:00 | 247 | 20.5 | 33.4 | 4.9 | 37.2 | 0.3 | 0.6 | 1.7 | 2.3 | 0 | 67
19/07/2019 | 14:00 | 246 | 21.7 | 35.2 | 4.9 | 39.4 | 0.6 | 0.5 | 3.7 | 4.2 | 0 | 102
19/07/2019 | 15:00 | 248 | 19.1 | 32.6 | 4.5 | 37.1 | 0.2 | 0.7 | 2.3 | 3.1 | 0 | 171
19/07/2019 | 16:00 | 246 | 24.3 | 32.8 | 5.8 | 46.8 | 0.2 | 0.6 | 1.9 | 2.4 | 0 | 126
19/07/2019 | 17:00 | 246 | 21.9 | 32.7 | 6 | 51.6 | 0.2 | 1.5 | 2.5 | 4 | 0 | 116
19/07/2019 | 18:00 | 249 | 18.4 | 33.8 | 5.3 | 37.2 | 0.3 | 0.4 | 1.4 | 1.8 | 0 | 84
19/07/2019 | 19:00 | 271 | 8.8 | 31.1 | 5 | 38.8 | 0.2 | 0.3 | 1.2 | 1.5 | 0 | 87
19/07/2019 | 20:00 | 287 | 5.8 | 28.7 | 5.5 | 40.9 | 0.1 | 0.2 | 1.3 | 1.5 | 0 | 70
19/07/2019 | 21:00 | 289 | 4 | 24.8 | 6.6 | 44.2 | 0.2 | 0.2 | 3.1 | 3.3 | 0 | 247
19/07/2019 | 22:00 | 210 | 2 | 17.5 | 18.8 | 135.6 | 0.1 | 0.7 | 5.6 | 6.3 | 0 | 637
19/07/2019 | 23:00 | 292 | 3.1 | 15.8 | 9.5 | 52.4 | 0.1 | 2 | 6.7 | 8.7 | 0 | 872
19/07/2019 | 24:00 | 323 | 6.7 | 21 | 5.9 | 25.4 | 0.2 | 0.1 | 3.1 | 3.3 | 0 | 296
20/07/2019 | 01:00 | 313 | 4.9 | 16.8 | 4.6 | 18.6 | 0.2 | 0.5 | 6.6 | 7.1 | 0 | 338
20/07/2019 | 02:00 | 216 | 1.3 | 12.9 | 6.2 | 24.4 | 0.1 | 3.1 | 6.4 | 9.6 | 0 | 219
20/07/2019 | 03:00 | 240 | 2.8 | 14.2 | 5.8 | 26.8 | 0.1 | 0.2 | 3 | 3.2 | 0 | 190
20/07/2019 | 04:00 | 267 | 4.1 | 15.7 | 5.8 | 22.4 | 0.2 | 0.2 | 1.8 | 1.9 | 0 | 162
20/07/2019 | 05:00 | 187 | 2.3 | 11.7 | 5.9 | 19.9 | 0.1 | 0.2 | 1.8 | 2 | 0 | 192
20/07/2019 | 06:00 | 226 | 1.1 | 8.6 | 6.4 | 27.8 | 0.1 | 2 | 4.7 | 6.6 | 0 | 326
20/07/2019 | 07:00 | 248 | 3.3 | 10.8 | 6.2 | 28.9 | 0.1 | 1.4 | 3.4 | 4.8 | 0 | 221
20/07/2019 | 08:00 | 250 | 6.1 | 15.9 | 5 | 25.7 | 0.2 | 0.9 | 1.8 | 2.7 | 0 | 157
20/07/2019 | 09:00 | 270 | 5.2 | 21.8 | 3.5 | 13.9 | 0.3 | 0.4 | 1.4 | 1.8 | 0 | 84
20/07/2019 | 10:00 | 268 | 6.9 | 23.1 | 3.3 | 15 | 0.3 | 0.3 | 1.3 | 1.6 | 0 | 141
20/07/2019 | 11:00 | 264 | 7 | 23.2 | 3.1 | 18.4 | 0.4 | 0.5 | 1.3 | 1.8 | 0 | 65
20/07/2019 | 12:00 | 265 | 8.7 | 24.9 | 3.6 | 20.2 | 0.6 | 0.5 | 1.4 | 1.9 | 0 | 71
20/07/2019 | 13:00 | 260 | 9.9 | 27.8 | 3.2 | 16.2 | 0.2 | 0.6 | 3.3 | 3.9 | 0 | 80
20/07/2019 | 14:00 | 264 | 9.1 | 28.5 | 3.5 | 18.6 | 0.2 | 0.3 | 1.8 | 2 | 0 | 65
20/07/2019 | 15:00 | 251 | 11.2 | 29.6 | 3.7 | 23.6 | 0.1 | 0.3 | 1.5 | 1.8 | 0 | 67
20/07/2019 | 16:00 | 270 | 8.1 | 28.2 | 3.2 | 17.9 | 0.1 | 0.3 | 1.5 | 1.8 | 0 | 68
20/07/2019 | 17:00 | 319 | 11 | 27.8 | 2.7 | 12.8 | 0.2 | 0.4 | 1.5 | 1.8 | 0 | 88
20/07/2019 | 18:00 | 321 | 8.2 | 27.9 | 3.5 | 17.8 | 0.2 | 0.3 | 1.5 | 1.8 | 0 | 120
20/07/2019 | 19:00 | 321 | 6.7 | 29.8 | 3.7 | 18.7 | 0.2 | 0.9 | 1.8 | 2.7 | 0 | 178
20/07/2019 | 20:00 | 348 | 4.3 | 30.7 | 4.1 | 17.2 | 0.1 | 0.2 | 1.4 | 1.6 | 0 | 124
20/07/2019 | 21:00 | 13 | 4.6 | 26.6 | 4.9 | 22.2 | 0.2 | 0.4 | 2.5 | 2.8 | 0 | 207
20/07/2019 | 22:00 | 25 | 2.9 | 20.9 | 7 | 32.6 | 0.2 | 0.5 | 5.6 | 6.1 | 0 | 487
20/07/2019 | 23:00 | 34 | 3.5 | 21.4 | 7.8 | 37.8 | 0.2 | 0.1 | 4 | 4.1 | 0 | 222
20/07/2019 | 24:00 | 57 | 6 | 21.9 | 6.9 | 30.1 | 0.2 | 0.3 | 2.2 | 2.4 | 0 | 158
21/07/2019 | 01:00 | 65 | 6.7 | 18.9 | 5.1 | 19.4 | 0.8 | 0.2 | 3.1 | 3.3 | 0 | 263
21/07/2019 | 02:00 | 70 | 5.3 | 16 | 5.4 | 21.9 | 1 | 0.2 | 3.4 | 3.5 | 0 | 319
21/07/2019 | 03:00 | 49 | 6 | 14.2 | 6 | 22 | 1 | 0.3 | 3.9 | 4.2 | 0 | 379
21/07/2019 | 04:00 | 64 | 3.3 | 11.6 | 6 | 23.1 | 0.4 | 0.2 | 2.4 | 2.6 | 0 | 329
21/07/2019 | 05:00 | 60 | 5.1 | 11.2 | 5.8 | 20 | 0.8 | 0.3 | 3.3 | 3.5 | 0 | 404
21/07/2019 | 06:00 | 97 | 5 | 9.8 | 5.6 | 20.5 | 0.9 | 1.8 | 4 | 5.9 | 0 | 417
21/07/2019 | 07:00 | 171 | 2.4 | 10.3 | 5.3 | 21.1 | 1.2 | 2.5 | 3.5 | 6 | 0 | 471
21/07/2019 | 08:00 | 329 | 2.2 | 9.9 | 7 | 22.1 | 1.8 | 2.7 | 4.6 | 7.4 | 0 | 504
21/07/2019 | 09:00 | 32 | 2.1 | 13 | 9.7 | 29.9 | 4.5 | 4.6 | 6.2 | 10.8 | 0 | 457
21/07/2019 | 10:00 | 40 | 4.5 | 16.4 | 8 | 29.6 | 7 | 3.6 | 5.6 | 9.1 | 0 | 344
21/07/2019 | 11:00 | 82 | 5.8 | 21.7 | 6.4 | 26.1 | 6.9 | 2.3 | 4.4 | 6.8 | 0 | 331
21/07/2019 | 12:00 | 79 | 5.7 | 28.9 | 5.1 | 21.8 | 1.3 | 1.1 | 4.8 | 5.9 | 0 | 256
21/07/2019 | 13:00 | 31 | 5 | 30.5 | 4.9 | 17.9 | 0.9 | 0.7 | 2.1 | 2.8 | 0 | 177
21/07/2019 | 14:00 | 17 | 3.3 | 31.3 | 4.7 | 16.4 | 0.5 | 1.5 | 2.3 | 3.8 | 0 | 272
21/07/2019 | 15:00 | 20 | 3.3 | 31.6 | 4.7 | 15.6 | 0.4 | 0.2 | 1.4 | 1.6 | 0 | 139
21/07/2019 | 16:00 | 334 | 3.1 | 32 | 4.7 | 16.3 | 0.3 | 0.3 | 1.3 | 1.6 | 0 | 123
21/07/2019 | 17:00 | 324 | 3.2 | 33.4 | 5.3 | 15.8 | 0.3 | 0.4 | 1.3 | 1.7 | 0 | 120
21/07/2019 | 18:00 | 349 | 4 | 33.4 | 6.1 | 18.3 | 0.4 | 0.2 | 1.2 | 1.4 | 0 | 171
21/07/2019 | 19:00 | 34 | 5.5 | 32.7 | 6.7 | 19.1 | 0.6 | 0.7 | 1.8 | 2.5 | 0 | 254
21/07/2019 | 20:00 | 29 | 4.9 | 30 | 7.7 | 29.2 | 0.5 | 0.2 | 1.5 | 1.7 | 0 | 331
21/07/2019 | 21:00 | 40 | 3.5 | 24.3 | 8.6 | 43.5 | 0.4 | 0.2 | 2.8 | 3 | 0 | 342
21/07/2019 | 22:00 | 41 | 3.7 | 20.6 | 10.1 | 47.1 | 0.6 | 0.2 | 4.6 | 4.8 | 0 | 498
21/07/2019 | 23:00 | 64 | 2.5 | 16.9 | 11.5 | 57.2 | 0.8 | 0.6 | 4.8 | 5.3 | 0 | 387
21/07/2019 | 24:00 | 85 | 3.9 | 14.3 | 12.4 | 58.8 | 0.4 | 0.5 | 5.5 | 6 | 0 | 437
22/07/2019 | 01:00 | 106 | 1.8 | 12.2 | 12.3 | 51.8 | 0.3 | 0.4 | 5.2 | 5.6 | 0 | 433
22/07/2019 | 02:00 | 85 | 1.1 | 6.2 | 12.8 | 51.5 | 0.2 | 0.3 | 8.9 | 9.2 | 0 | 708
22/07/2019 | 03:00 | 158 | 1.1 | 4.1 | 12.7 | 52.2 | 0.2 | 2.4 | 9.4 | 11.8 | 0 | 1005
22/07/2019 | 04:00 | 72 | 1.2 | 4.7 | 12 | 47.1 | 0.1 | 0.4 | 6.2 | 6.7 | 0 | 630
22/07/2019 | 05:00 | 20 | 0.2 | 4.6 | 10.2 | 32.2 | 0.1 | 0.5 | 6.9 | 7.4 | 0 | 743
22/07/2019 | 06:00 | 59 | 0.7 | 1.3 | 8 | 28.3 | 0.1 | 4.1 | 7.7 | 11.8 | 0 | 705
22/07/2019 | 07:00 | 240 | 1.1 | 4.6 | 8.5 | 31.8 | 0.2 | 11.3 | 8 | 19.3 | 0 | 1118
22/07/2019 | 08:00 | 236 | 2.1 | 9.2 | 8.9 | 36.7 | 0.5 | 6.4 | 7.8 | 14.1 | 0 | 1166
22/07/2019 | 09:00 | 230 | 2.1 | 18.7 | 8.5 | 42.6 | 0.6 | 3.5 | 6.9 | 10.4 | 0 | 1251
22/07/2019 | 10:00 | 208 | 1.5 | 26.1 | 9.9 | 59.7 | 2.1 | 2.6 | 8.5 | 11.1 | 0 | 979
22/07/2019 | 11:00 | 231 | 3.4 | 38.1 | 9 | 41.6 | 1.6 | 0.9 | 3.9 | 4.8 | 0 | 586
22/07/2019 | 12:00 | 230 | 3.6 | 23.9 | 12.6 | 43.1 | 59.3 | 12.4 | 21.2 | 33.6 | 0 | 421
22/07/2019 | 13:00 | 276 | 3.6 | 32.5 | 10.3 | 36.1 | 26.3 | 3.9 | 11.9 | 15.8 | 0 | 319
22/07/2019 | 14:00 | 249 | 4.4 | 35.4 | 10 | 33.3 | 22.2 | 3.4 | 11 | 14.3 | 0 | 309
22/07/2019 | 15:00 | 192 | 3.4 | 40.4 | 9.2 | 26.1 | 12.4 | 2.3 | 7.3 | 9.5 | 0 | 382
22/07/2019 | 16:00 | 232 | 2.6 | 44.5 | 9.5 | 33.4 | 3.1 | 0.7 | 3.3 | 4 | 0 | 371
22/07/2019 | 17:00 | 115 | 3.5 | 46.3 | 8.5 | 26 | 1 | 0.6 | 2.3 | 2.8 | 0 | 292
22/07/2019 | 18:00 | 165 | 2.9 | 47.8 | 8.6 | 29.7 | 0.8 | 0.6 | 2.1 | 2.7 | 0 | 311
22/07/2019 | 19:00 | 101 | 4.5 | 48.9 | 9.2 | 33.8 | 2 | 0.9 | 3.7 | 4.6 | 0 | 415
22/07/2019 | 20:00 | 69 | 8.3 | 51.2 | 11.9 | 48.8 | 3.1 | 0.4 | 3.8 | 4.2 | 0 | 474
22/07/2019 | 21:00 | 72 | 7.4 | 43.3 | 13.3 | 53.2 | 2.1 | 0.8 | 4.8 | 5.6 | 0 | 464
22/07/2019 | 22:00 | 84 | 5.5 | 34.5 | 16.1 | 68.9 | 1.4 | 1 | 6.4 | 7.4 | 0 | 1121
22/07/2019 | 23:00 | 89 | 5.8 | 27.1 | 12.9 | 50.6 | 1.2 | 0.4 | 7.5 | 8 | 0 | 889
22/07/2019 | 24:00 | 92 | 7 | 25.3 | 10.1 | 33.5 | 1 | 0.2 | 3.5 | 3.7 | 0 | 616
23/07/2019 | 01:00 | 96 | 5.3 | 23.1 | 9.7 | 35.8 | 0.5 | 0.4 | 3.6 | 3.9 | 0 | 545
23/07/2019 | 02:00 | 97 | 4.8 | 25.1 | 8.8 | 28.7 | 0.5 | 0.1 | 3 | 3.1 | 0 | 427
23/07/2019 | 03:00 | 94 | 6 | 25.9 | 8.1 | 21 | 0.4 | 0.1 | 3.2 | 3.4 | 0 | 339
23/07/2019 | 04:00 | 92 | 6.3 | 26.7 | 7.7 | 24.7 | 0.3 | 0.2 | 4.4 | 4.6 | 0 | 640
23/07/2019 | 05:00 | 84 | 6.2 | 31.1 | 7.1 | 19.8 | 0.5 | 0.3 | 2.9 | 3.2 | 0 | 370
23/07/2019 | 06:00 | 84 | 6.1 | 26.5 | 6.9 | 20.4 | 0.5 | 1.1 | 6.2 | 7.3 | 0 | 506
23/07/2019 | 07:00 | 103 | 4.3 | 24.5 | 7.5 | 33.5 | 0.5 | 2.4 | 6.1 | 8.5 | 0 | 793
23/07/2019 | 08:00 | 105 | 4.4 | 22.6 | 9.3 | 48.8 | 0.6 | 3.3 | 6 | 9.3 | 0 | 822
23/07/2019 | 09:00 | 133 | 4.4 | 23.7 | 9.6 | 55 | 0.6 | 3.5 | 5.6 | 9.1 | 0 | 987
23/07/2019 | 10:00 | 155 | 5.8 | 35 | 6.9 | 32 | 0.5 | 1.5 | 6.1 | 7.6 | 0 | 654
23/07/2019 | 11:00 | 150 | 10.7 | 41.6 | 6.2 | 28.4 | 0.3 | 1 | 3 | 4.1 | 0 | 409
23/07/2019 | 12:00 | 133 | 11.8 | 42.7 | 6.8 | 34.8 | 0.2 | 1.8 | 3.2 | 5 | 0 | 862
23/07/2019 | 13:00 | 143 | 12.2 | 45.2 | 5.9 | 22.6 | 0.4 | 0.7 | 2.5 | 3.2 | 0 | 265
23/07/2019 | 14:00 | 132 | 13.3 | 45.8 | 6.5 | 27.1 | 0.3 | 1.4 | 3 | 4.4 | 0 | 349
23/07/2019 | 15:00 | 121 | 14.1 | 44.9 | 6.3 | 25 | 0.4 | 0.9 | 2.1 | 2.9 | 0 | 243
23/07/2019 | 16:00 | 115 | 13.6 | 45.9 | 6.6 | 26.9 | 0.8 | 2.2 | 3 | 5.2 | 0 | 357
23/07/2019 | 17:00 | 123 | 13.1 | 44.7 | 6.6 | 29.8 | 0.6 | 1.9 | 3.3 | 5.2 | 0 | 405
23/07/2019 | 18:00 | 129 | 11.6 | 43.4 | 6.6 | 29.2 | 0.5 | 1.6 | 3.1 | 4.7 | 0 | 419
23/07/2019 | 19:00 | 125 | 12.2 | 42.9 | 7 | 30.8 | 0.4 | 1 | 2.3 | 3.3 | 0 | 301
23/07/2019 | 20:00 | 111 | 10.1 | 40.5 | 9.1 | 46.8 | 0.4 | 0.9 | 2.6 | 3.5 | 0 | 420
23/07/2019 | 21:00 | 100 | 8.8 | 38 | 7.6 | 35.8 | 0.7 | 0.7 | 3.2 | 3.8 | 0 | 344
23/07/2019 | 22:00 | 101 | 10 | 37.4 | 7.9 | 38.4 | 0.9 | 1.5 | 4.1 | 5.6 | 0 | 825
23/07/2019 | 23:00 | 101 | 10.5 | 36.9 | 6.6 | 22.8 | 0.9 | 0.6 | 3.2 | 3.8 | 0 | 341
23/07/2019 | 24:00 | 98 | 9.8 | 31.4 | 6.3 | 19.5 | 0.6 | 0.8 | 3.3 | 4.1 | 0 | 341
24/07/2019 | 01:00 | 90 | 9.4 | 27.8 | 6.3 | 18.8 | 0.5 | 0.2 | 2.9 | 3.1 | 0 | 333
24/07/2019 | 02:00 | 89 | 9.3 | 24.2 | 6.2 | 18.7 | 0.5 | 0.2 | 3.6 | 3.8 | 0 | 391
24/07/2019 | 03:00 | 89 | 8.4 | 21.1 | 6.4 | 18.3 | 0.4 | 0.1 | 4.2 | 4.3 | 0 | 412
24/07/2019 | 04:00 | 93 | 7.4 | 19.5 | 6.3 | 19 | 0.3 | 0.2 | 3.8 | 4 | 0 | 583
24/07/2019 | 05:00 | 98 | 7.3 | 21.8 | 6.3 | 19.7 | 0.2 | 0.2 | 3.5 | 3.7 | 0 | 566
24/07/2019 | 06:00 | 103 | 6.4 | 20.9 | 6.3 | 20.5 | 0.2 | 1.7 | 5 | 6.6 | 0 | 694
24/07/2019 | 07:00 | 120 | 7.1 | 21.4 | 7 | 30.3 | 0.2 | 3.1 | 6.2 | 9.3 | 0 | 722
24/07/2019 | 08:00 | 133 | 8.1 | 26.2 | 6.8 | 26.7 | 0.2 | 2.5 | 4.1 | 6.7 | 0 | 652
24/07/2019 | 09:00 | 129 | 8.6 | 28.3 | 7 | 32.9 | 0.3 | 4.6 | 6.6 | 11.2 | 0 | 870
24/07/2019 | 10:00 | 129 | 8.9 | 32.1 | 7.8 | 43.2 | 0.3 | 2.1 | 4.3 | 6.4 | 0 | 918
24/07/2019 | 11:00 | 138 | 10.2 | 36.5 | 7.6 | 37.6 | 0.2 | 0.8 | 2.8 | 3.6 | 0 | 552
24/07/2019 | 12:00 | 152 | 8.9 | 37.4 | 8 | 36.4 | 0.2 | 1.8 | 4.6 | 6.4 | 0 | 787
24/07/2019 | 13:00 | 173 | 8.7 | 36.1 | 8.9 | 51.9 | 0.2 | 1.3 | 3.1 | 4.4 | 0 | 652
24/07/2019 | 14:00 | 181 | 4.3 | 31.2 | 10.1 | 56.1 | 0.5 | 1.5 | 5 | 6.5 | 0 | 908
24/07/2019 | 15:00 | 124 | 10.8 | 34.7 | 9.7 | 57.9 | 0.4 | 3.1 | 4.1 | 7.2 | 0 | 1209
24/07/2019 | 16:00 | 127 | 13.8 | 33.7 | 8.2 | 42 | 0.2 | 1.9 | 2.9 | 4.7 | 0 | 671
24/07/2019 | 17:00 | 128 | 10.7 | 31.3 | 7.9 | 38.1 | 0.2 | 2 | 3.5 | 5.5 | 0 | 799
24/07/2019 | 18:00 | 118 | 9 | 29.7 | 8.9 | 45.5 | 0.1 | 2.4 | 3.8 | 6.2 | 0 | 647
24/07/2019 | 19:00 | 143 | 8.5 | 37.1 | 8.8 | 46.4 | 0.2 | 1 | 2.8 | 3.8 | 0 | 588
24/07/2019 | 20:00 | 144 | 9.1 | 37.7 | 9.2 | 49.7 | 0.1 | 0.8 | 2.5 | 3.3 | 0 | 450
24/07/2019 | 21:00 | 123 | 9.1 | 33.2 | 9.2 | 47.8 | 0.1 | 0.6 | 3.1 | 3.8 | 0 | 545
24/07/2019 | 22:00 | 97 | 8.1 | 28.6 | 9.3 | 43.5 | 0.1 | 0.5 | 2.8 | 3.3 | 0 | 477
24/07/2019 | 23:00 | 92 | 7.3 | 25.6 | 8.6 | 29.7 | 0.1 | 0.4 | 2.6 | 2.9 | 0 | 484
24/07/2019 | 24:00 | 338 | 10.5 | 35.3 | 7.5 | 28 | 0.1 | 0.1 | 2 | 2.1 | 9.3 | 179
25/07/2019 | 01:00 | 259 | 2.4 | 24.2 | 4.6 | 14.5 | 0.1 | 0.4 | 4.1 | 4.4 | 0 | 155
25/07/2019 | 02:00 | 266 | 4.9 | 19.9 | 5.1 | 14.7 | 0 | 0.3 | 3.7 | 4 | 0 | 156
25/07/2019 | 03:00 | 261 | 5 | 21.9 | 5.4 | 16.4 | 0.1 | 0.2 | 3.1 | 3.3 | 0 | 147
25/07/2019 | 04:00 | 249 | 7.8 | 19.6 | 6.4 | 21.9 | 0.1 | 0.2 | 2.9 | 3.2 | 0 | 204
25/07/2019 | 05:00 | 267 | 7.3 | 20 | 6.6 | 26.2 | 0.1 | 0.5 | 2.3 | 2.8 | 0 | 128
25/07/2019 | 06:00 | 261 | 5.5 | 19.9 | 6.4 | 23 | 0.1 | 0.3 | 2 | 2.3 | 0 | 146
25/07/2019 | 07:00 | 275 | 6 | 21.8 | 5.6 | 18.1 | 0.1 | 2.3 | 3.5 | 5.8 | 0 | 164
25/07/2019 | 08:00 | 281 | 5.9 | 27.1 | 4.4 | 16.2 | 0.2 | 0.6 | 4.5 | 5.1 | 0 | 125
25/07/2019 | 09:00 | 285 | 6.2 | 29.4 | 3.6 | 12.7 | 0.3 | 0.5 | 2.7 | 3.2 | 0 | 88
25/07/2019 | 10:00 | 263 | 5.2 | 31.7 | 3.3 | 11.6 | 0.4 | 0.7 | 2.7 | 3.4 | 0 | 70
25/07/2019 | 11:00 | 229 | 8.3 | 33.9 | 3.5 | 15.2 | 0.5 | 1.3 | 3.2 | 4.5 | 0 | 172
25/07/2019 | 12:00 | 227 | 15 | 36.5 | 4.2 | 21.6 | 0.9 | 1.6 | 3.8 | 5.4 | 0 | 213
25/07/2019 | 13:00 | 236 | 22.4 | 39.2 | 3.5 | 19.4 | 0.2 | 1 | 2.3 | 3.3 | 0 | 130
25/07/2019 | 14:00 | 245 | 24.3 | 38.1 | 4.4 | 23.8 | 0.2 | 0.9 | 1.8 | 2.7 | 0 | 128
25/07/2019 | 15:00 | 244 | 26.8 | 38 | 4.7 | 25.7 | 0.2 | 0.6 | 1.6 | 2.3 | 0 | 134
25/07/2019 | 16:00 | 242 | 26.3 | 40.5 | 4.7 | 23.3 | 0.7 | 0.5 | 1.8 | 2.3 | 0 | 145
25/07/2019 | 17:00 | 245 | 24.5 | 40.3 | 4.6 | 24.8 | 0.6 | 0.6 | 2.1 | 2.8 | 0 | 144
25/07/2019 | 18:00 | 242 | 24.3 | 39.9 | 4.5 | 23.5 | 0.5 | 0.5 | 1.5 | 2.1 | 0 | 141
25/07/2019 | 19:00 | 244 | 17.9 | 35.4 | 5 | 29.1 | 0.3 | 1.6 | 2.6 | 4.2 | 0 | 142
25/07/2019 | 20:00 | 240 | 13 | 31.2 | 5.8 | 32.7 | 0.2 | 0.6 | 2.2 | 2.7 | 0 | 143
25/07/2019 | 21:00 | 273 | 8.2 | 27.9 | 5.4 | 31.9 | 0.2 | 0.3 | 2.2 | 2.5 | 0 | 192
25/07/2019 | 22:00 | 324 | 9.4 | 25.7 | 5.3 | 20 | 0.2 | 1 | 2.3 | 3.3 | 0 | 151
25/07/2019 | 23:00 | 251 | 3.5 | 21.8 | 5.3 | 20.9 | 0.1 | 0.2 | 3 | 3.2 | 0 | 152
25/07/2019 | 24:00 | 242 | 7 | 22.2 | 5.4 | 22.8 | 0.1 | 0.2 | 1.8 | 1.9 | 0 | 140
26/07/2019 | 01:00 | 243 | 8.8 | 21.6 | 5.1 | 20 | 0.1 | 0.1 | 1.6 | 1.8 | 0 | 127
26/07/2019 | 02:00 | 246 | 10 | 21.1 | 5.1 | 21 | 0.1 | 0.4 | 2 | 2.5 | 0 | 158
26/07/2019 | 03:00 | 258 | 7.6 | 20.8 | 4.9 | 15.6 | 0.1 | 0.1 | 1.3 | 1.5 | 0 | 119
26/07/2019 | 04:00 | 257 | 8 | 22.3 | 4.5 | 14 | 0.1 | 0.1 | 1 | 1.1 | 0 | 80
26/07/2019 | 05:00 | 256 | 9.2 | 23.4 | 4.8 | 17.3 | 0.1 | 0.2 | 1 | 1.3 | 0 | 90
26/07/2019 | 06:00 | 261 | 7.5 | 22.9 | 5 | 19.8 | 0.1 | 0.2 | 1.2 | 1.4 | 0 | 119
26/07/2019 | 07:00 | 272 | 6.9 | 22.2 | 4.4 | 15.1 | 0.1 | 1.4 | 4.5 | 5.8 | 0 | 135
26/07/2019 | 08:00 | 271 | 8.5 | 23 | 4.3 | 13 | 0.1 | 0.3 | 1.9 | 2.3 | 0 | 109
26/07/2019 | 09:00 | 278 | 11.5 | 23.2 | 4.7 | 18.6 | 0.2 | 0.4 | 1.8 | 2.2 | 0 | 141
26/07/2019 | 10:00 | 285 | 11 | 24.5 | 5.3 | 15.2 | 0.1 | 0.3 | 1.8 | 2.1 | 0 | 139
26/07/2019 | 11:00 | 277 | 9.7 | 25 | 5.4 | 17.4 | 0.2 | 0.3 | 1.7 | 2 | 0 | 154
26/07/2019 | 12:00 | 289 | 14.5 | 28.1 | 5.9 | 19.2 | 0.3 | 0.3 | 1.9 | 2.3 | 0 | 180
26/07/2019 | 13:00 | 294 | 11.9 | 27.7 | 5.8 | 18.2 | 0.3 | 0.3 | 1.9 | 2.2 | 0 | 162
26/07/2019 | 14:00 | 297 | 13.5 | 30.8 | 5.1 | 20.9 | 0.2 | 0.4 | 2.1 | 2.5 | 0 | 122
26/07/2019 | 15:00 | 298 | 16.1 | 33.7 | 4.6 | 22.1 | 0.2 | 0.3 | 1.7 | 2 | 0 | 76
26/07/2019 | 16:00 | 293 | 15.1 | 33.5 | 4.6 | 23.1 | 0.1 | 0.3 | 1.4 | 1.7 | 0 | 71
26/07/2019 | 17:00 | 299 | 15.3 | 32.2 | 5.1 | 25.5 | 0.1 | 0.5 | 1.8 | 2.3 | 0 | 105
26/07/2019 | 18:00 | 300 | 13 | 32.4 | 5.3 | 21.1 | 0.1 | 0.3 | 1.4 | 1.7 | 0 | 119
26/07/2019 | 19:00 | 302 | 10.3 | 31.8 | 5.4 | 20.3 | 0.1 | 0.4 | 1.8 | 2.1 | 0 | 124
26/07/2019 | 20:00 | 302 | 6.5 | 27.9 | 5.7 | 20.3 | 0.1 | 0.5 | 4.5 | 5.1 | 0 | 300
26/07/2019 | 21:00 | 288 | 2.8 | 21.1 | 9 | 48.2 | 0.1 | 1.3 | 7.4 | 8.7 | 0 | 499
26/07/2019 | 22:00 | 247 | 2.5 | 16.8 | 16.5 | 122.2 | 0.1 | 1.2 | 7.4 | 8.7 | 0 | 491
26/07/2019 | 23:00 | 244 | 3.4 | 17.2 | 12.1 | 69.5 | 0.1 | 0.7 | 4.8 | 5.5 | 0 | 347
26/07/2019 | 24:00 | 247 | 3.2 | 16 | 12.1 | 57.2 | 0.1 | 2.7 | 3.7 | 6.4 | 0 | 286
27/07/2019 | 01:00 | 249 | 3.5 | 14.3 | 9.9 | 40.1 | 0.1 | 0.2 | 2.7 | 2.9 | 0 | 226
27/07/2019 | 02:00 | 236 | 3.3 | 8.9 | 10 | 38 | 0.1 | 0.3 | 3.1 | 3.3 | 0 | 221
27/07/2019 | 03:00 | 214 | 2.9 | 7.7 | 8.9 | 35.5 | 0.1 | 1 | 3.2 | 4.2 | 0 | 275
27/07/2019 | 04:00 | 209 | 1.3 | 4.1 | 8.5 | 38.1 | 0.1 | 0.5 | 6.4 | 6.9 | 0 | 442
27/07/2019 | 05:00 | 168 | 2.7 | 6.5 | 7 | 28.8 | 0.1 | 0.5 | 4.9 | 5.4 | 0 | 512
27/07/2019 | 06:00 | 179 | 2.5 | 7.5 | 5.2 | 21.4 | 0.1 | 6.6 | 7.9 | 14.5 | 0 | 432
27/07/2019 | 07:00 | 208 | 3.3 | 8.9 | 6.3 | 28.8 | 0.1 | 5.6 | 7.7 | 13.3 | 0 | 651
27/07/2019 | 08:00 | 157 | 1.9 | 12.4 | 5.9 | 25.4 | 0.2 | 3.2 | 4.9 | 8.1 | 0 | 610
27/07/2019 | 09:00 | 155 | 2.9 | 16.1 | 5.5 | 27.8 | 0.2 | 3.6 | 4.2 | 7.8 | 0 | 722
27/07/2019 | 10:00 | 181 | 7.5 | 27.6 | 5.1 | 20 | 0.2 | 1.6 | 3.6 | 5.1 | 0 | 588
27/07/2019 | 11:00 | 175 | 8.3 | 32.5 | 4.5 | 20.8 | 0.2 | 0.8 | 2.7 | 3.5 | 0 | 378
27/07/2019 | 12:00 | 152 | 8.5 | 33.6 | 4.4 | 19.5 | 0.2 | 0.9 | 2.1 | 3 | 0 | 297
27/07/2019 | 13:00 | 160 | 9.9 | 36.2 | 4.5 | 19.5 | 0.2 | 0.6 | 2 | 2.6 | 0 | 261
27/07/2019 | 14:00 | 168 | 10.1 | 40.4 | 4.4 | 20.2 | 0.2 | 0.6 | 1.8 | 2.4 | 0 | 181
27/07/2019 | 15:00 | 172 | 10.6 | 43.3 | 4.4 | 19.3 | 0.2 | 0.6 | 2.2 | 2.8 | 0 | 381
27/07/2019 | 16:00 | 167 | 10.5 | 43.2 | 4.3 | 19.5 | 0.2 | 0.7 | 2.3 | 3 | 0 | 325
27/07/2019 | 17:00 | 176 | 12.3 | 44.3 | 5.1 | 24.3 | 0.2 | 0.9 | 1.9 | 2.8 | 0 | 268
27/07/2019 | 18:00 | 154 | 11.5 | 45.6 | 5.9 | 28.8 | 0.5 | 0.8 | 2.2 | 3 | 0 | 450
27/07/2019 | 19:00 | 128 | 10.5 | 44.4 | 6.9 | 40.2 | 0.4 | 0.3 | 2.7 | 3 | 0 | 469
27/07/2019 | 20:00 | 124 | 11 | 38.9 | 6.5 | 32.1 | 0.2 | 1 | 3.1 | 4.1 | 0 | 413
27/07/2019 | 21:00 | 135 | 10.4 | 33.3 | 7.2 | 41.5 | 0.2 | 0.3 | 3.2 | 3.5 | 0 | 486
27/07/2019 | 22:00 | 156 | 7.8 | 28.2 | 8.2 | 44.6 | 0.5 | 0.3 | 4 | 4.4 | 0 | 718
27/07/2019 | 23:00 | 166 | 8 | 27.6 | 7.5 | 32.6 | 0.4 | 0.3 | 3.5 | 3.7 | 0 | 556
27/07/2019 | 24:00 | 184 | 10.5 | 28.2 | 7.3 | 28.1 | 0.2 | 0.3 | 3.3 | 3.5 | 0 | 519
28/07/2019 | 01:00 | 201 | 13.2 | 32.7 | 6.9 | 22.2 | 0.2 | 0.2 | 2.3 | 2.5 | 0 | 399
28/07/2019 | 02:00 | 241 | 14.8 | 31.4 | 6.8 | 22.8 | 0.2 | 0.1 | 1.3 | 1.4 | 0 | 243
28/07/2019 | 03:00 | 287 | 6.9 | 31.3 | 7.4 | 29.8 | 0.2 | 0.1 | 3 | 3.1 | 0 | 293
28/07/2019 | 04:00 | 281 | 4.6 | 32 | 7.2 | 27.7 | 0.2 | 0.1 | 1.6 | 1.7 | 0 | 321
28/07/2019 | 05:00 | 285 | 6.8 | 31.8 | 6.4 | 24.2 | 0.2 | 0.1 | 3.7 | 3.8 | 0 | 180
28/07/2019 | 06:00 | 277 | 5.6 | 30.7 | 4.8 | 16.9 | 0.1 | 0.1 | 2 | 2.1 | 0 | 124
28/07/2019 | 07:00 | 284 | 6.5 | 31.5 | 4.5 | 17.9 | 0.1 | 0.2 | 1.6 | 1.8 | 0 | 66
28/07/2019 | 08:00 | 282 | 6.6 | 31.6 | 3.9 | 17 | 0.2 | 0.2 | 1.4 | 1.6 | 0 | 53
28/07/2019 | 09:00 | 287 | 8 | 31.9 | 2.8 | 12.2 | 0.3 | 0.2 | 1.4 | 1.5 | 0 | 54
28/07/2019 | 10:00 | 269 | 10.2 | 33.2 | 3.2 | 17.1 | 0.5 | 0.2 | 1.2 | 1.4 | 0 | 47
28/07/2019 | 11:00 | 268 | 11.5 | 34.5 | 3.2 | 19 | 0.2 | 0.2 | 1.1 | 1.2 | 0 | 42
28/07/2019 | 12:00 | 252 | 21.3 | 35.4 | 4.4 | 39 | 0.1 | 0.2 | 1 | 1.2 | 0 | 55
28/07/2019 | 13:00 | 252 | 26.6 | 36.4 | 5.8 | 68 | 0.1 | 0.6 | 1.2 | 1.7 | 0 | 76
28/07/2019 | 14:00 | 262 | 21.6 | 29 | 5.3 | 56.6 | 0.1 | 0.2 | 0.8 | 1 | 0 | 68
28/07/2019 | 15:00 | 277 | 18.8 | 29 | 5.2 | 43.7 | 0.2 | 0.1 | 1 | 1.1 | 0 | 80
28/07/2019 | 16:00 | 279 | 18.7 | 27.9 | 5.6 | 32.8 | 0.1 | 0.2 | 1 | 1.1 | 0 | 107
28/07/2019 | 17:00 | 287 | 18.3 | 27.6 | 6.2 | 29 | 0.2 | 0.2 | 1 | 1.2 | 0 | 137
28/07/2019 | 18:00 | 289 | 15.4 | 26.7 | 6.4 | 22.4 | 0.2 | 0.2 | 1 | 1.2 | 0 | 272
28/07/2019 | 19:00 | 299 | 16.4 | 25.5 | 6.3 | 23.3 | 0.1 | 0.4 | 1.9 | 2.3 | 0 | 207
28/07/2019 | 20:00 | 303 | 16.9 | 26 | 5.4 | 19.5 | 0.1 | 0.2 | 1 | 1.2 | 0 | 122
28/07/2019 | 21:00 | 314 | 12.4 | 25.2 | 4.7 | 19.9 | 0.1 | 0.2 | 1.7 | 1.9 | 0 | 107
28/07/2019 | 22:00 | 314 | 10.6 | 25.7 | 4.1 | 15.5 | 0.1 | 0.3 | 1.6 | 1.9 | 0 | 96
28/07/2019 | 23:00 | 304 | 7.9 | 21.7 | 4.3 | 12.9 | 0.1 | 0.1 | 1.1 | 1.3 | 0 | 179
28/07/2019 | 24:00 | 312 | 9.5 | 23.1 | 4.1 | 11.1 | 0.1 | 0.1 | 0.8 | 0.9 | 0 | 92
29/07/2019 | 01:00 | 320 | 10.7 | 25.1 | 3.8 | 9.5 | 0.1 | 0.1 | 0.7 | 0.7 | 0 | 49
29/07/2019 | 02:00 | 319 | 10.8 | 23.3 | 3.6 | 8.7 | 0.1 | 0.1 | 0.6 | 0.6 | 0 | 35
29/07/2019 | 03:00 | 315 | 7 | 20.1 | 3.5 | 8 | 0.1 | 0.1 | 0.6 | 0.7 | 0 | 37
29/07/2019 | 04:00 | 275 | 3.9 | 13.2 | 3.6 | 8.3 | 0.1 | 0.2 | 3.1 | 3.2 | 0 | 45
29/07/2019 | 05:00 | 277 | 3.7 | 12 | 3.7 | 7.8 | 0.1 | 0.2 | 1.6 | 1.8 | 0 | 40
29/07/2019 | 06:00 | 307 | 5.4 | 13 | 4.3 | 14.3 | 0.1 | 0.4 | 2.1 | 2.6 | 0 | 87
29/07/2019 | 07:00 | 319 | 7.6 | 12.8 | 4.3 | 12.3 | 0.1 | 1.1 | 2.7 | 3.8 | 0 | 173
29/07/2019 | 08:00 | 322 | 6.6 | 14.5 | 4.4 | 13.9 | 0.2 | 1.8 | 2.6 | 4.4 | 0 | 172
29/07/2019 | 09:00 | 335 | 6.6 | 17.8 | 4.2 | 16.8 | 0.2 | 1.3 | 2.1 | 3.4 | 0 | 154
29/07/2019 | 10:00 | 351 | 6.1 | 20.8 | 3.5 | 16.5 | 0.1 | 0.6 | 1.2 | 1.9 | 0 | 73
29/07/2019 | 11:00 | 353 | 4.3 | 21.8 | 3.6 | 20.9 | 0.1 | 0.5 | 1.1 | 1.7 | 0 | 70
29/07/2019 | 12:00 | 351 | 3.5 | 23.3 | 3.6 | 18.4 | 0.1 | 1.1 | 1.5 | 2.6 | 0 | 181
29/07/2019 | 13:00 | 327 | 3.1 | 25.7 | 3.8 | 20.2 | 0.1 | 1 | 1.5 | 2.6 | 0 | 131
29/07/2019 | 14:00 | 342 | 3.5 | 27.7 | 3.8 | 22.4 | 0.1 | 0.7 | 1.3 | 2 | 0 | 86
29/07/2019 | 15:00 | 57 | 3.6 | 28.4 | 3.8 | 24.4 | 0.1 | 0.7 | 1.5 | 2.2 | 0 | 92
29/07/2019 | 16:00 | 66 | 4 | 27.2 | 5 | 36.1 | 0.2 | 0.9 | 1.7 | 2.6 | 0 | 92
29/07/2019 | 17:00 | 43 | 4.4 | 28.5 | 6.1 | 47.2 | 0.5 | 0.4 | 1.5 | 1.9 | 0 | 94
29/07/2019 | 18:00 | 75 | 4.3 | 28.6 | 6.7 | 52.7 | 3.9 | 1.4 | 3.7 | 5.1 | 0 | 197
29/07/2019 | 19:00 | 56 | 6.1 | 30.4 | 7.3 | 55.5 | 3.3 | 0.7 | 2.8 | 3.5 | 0 | 279
29/07/2019 | 20:00 | 45 | 5.4 | 27.7 | 7.8 | 56.2 | 1.7 | 0.8 | 2.8 | 3.5 | 0 | 182
29/07/2019 | 21:00 | 68 | 4.9 | 22.5 | 9.8 | 74.2 | 1 | 0.8 | 3.8 | 4.6 | 0 | 185
29/07/2019 | 22:00 | 88 | 6.5 | 22.1 | 8.3 | 67.6 | 0.9 | 1.9 | 4.7 | 6.6 | 0 | 249
29/07/2019 | 23:00 | 90 | 5.5 | 22.5 | 7.6 | 50.6 | 1.6 | 0.7 | 4.1 | 4.8 | 0 | 231
29/07/2019 | 24:00 | 96 | 6.4 | 20.8 | 7.4 | 51.7 | 2.5 | 0.4 | 3.5 | 3.9 | 0 | 354
30/07/2019 | 01:00 | 97 | 6.6 | 19.1 | 5.7 | 31 | 1.1 | 0.2 | 2.9 | 3.1 | 0 | 326
30/07/2019 | 02:00 | 92 | 7.4 | 21.5 | 4.3 | 20 | 0.7 | 0.1 | 1.8 | 1.9 | 0 | 240
30/07/2019 | 03:00 | 100 | 6.7 | 20.3 | 4 | 18.9 | 0.6 | 0.1 | 4 | 4.1 | 0 | 226
30/07/2019 | 04:00 | 97 | 7.6 | 20.7 | 4 | 23.3 | 0.5 | 0.2 | 2.9 | 3.1 | 0 | 221
30/07/2019 | 05:00 | 90 | 8.1 | 23.8 | 3.6 | 15.2 | 0.4 | 0.3 | 1.6 | 1.8 | 0 | 109
30/07/2019 | 06:00 | 92 | 8.7 | 23.1 | 3.8 | 15.6 | 0.4 | 0.7 | 2.5 | 3.2 | 0 | 245
30/07/2019 | 07:00 | 87 | 9.7 | 21.5 | 4.7 | 24.2 | 0.6 | 2.5 | 4.2 | 6.8 | 0 | 208
30/07/2019 | 08:00 | 98 | 9.5 | 21.4 | 6.5 | 35.7 | 1 | 6.6 | 5.7 | 12.4 | 0 | 909
30/07/2019 | 09:00 | 118 | 8.9 | 25 | 6.8 | 39.8 | 0.8 | 3.3 | 4.1 | 7.5 | 0 | 477
30/07/2019 | 10:00 | 135 | 10.9 | 31.2 | 5.3 | 28.1 | 0.4 | 2 | 3.5 | 5.5 | 0 | 250
30/07/2019 | 11:00 | 135 | 12.2 | 33.1 | 5.3 | 28.3 | 0.3 | 1.4 | 2.9 | 4.3 | 0 | 261
30/07/2019 | 12:00 | 133 | 12.5 | 34.4 | 5.4 | 27.6 | 0.3 | 2.3 | 3.5 | 5.8 | 0 | 305
30/07/2019 | 13:00 | 127 | 14.2 | 35.8 | 5.5 | 28.8 | 0.3 | 1.8 | 2.6 | 4.4 | 0 | 231
30/07/2019 | 14:00 | 141 | 13 | 38.9 | 6.1 | 28.8 | 0.9 | 2.7 | 3 | 5.8 | 0 | 503
30/07/2019 | 15:00 | 133 | 13.1 | 39.4 | 6.2 | 29.8 | 0.8 | 1.3 | 2.7 | 4 | 0 | 1248
30/07/2019 | 16:00 | 127 | 12.4 | 39.1 | 5.8 | 26.4 | 0.3 | 1.1 | 2 | 3.1 | 0 | 280
30/07/2019 | 17:00 | 122 | 10.4 | 39 | 6 | 30.9 | 0.2 | 1.6 | 2.5 | 4 | 0 | 394
30/07/2019 | 18:00 | 124 | 13.7 | 42.1 | 6.4 | 33.2 | 0.3 | 1.5 | 3.1 | 4.6 | 0 | 324
30/07/2019 | 19:00 | 117 | 14.1 | 43.9 | 7.6 | 43 | 0.4 | 1.3 | 2.2 | 3.5 | 0 | 247
30/07/2019 | 20:00 | 113 | 12 | 41.9 | 9.4 | 57.3 | 0.8 | 1.1 | 3.1 | 4.2 | 0 | 624
30/07/2019 | 21:00 | 122 | 13.3 | 38.2 | 6.3 | 35.4 | 0.6 | 0.5 | 2.2 | 2.8 | 0 | 269
30/07/2019 | 22:00 | 126 | 12.2 | 32.7 | 6.5 | 42.4 | 0.5 | 0.2 | 2.4 | 2.6 | 0 | 324
30/07/2019 | 23:00 | 123 | 12.8 | 31.6 | 5.8 | 33.8 | 0.3 | 0.2 | 2 | 2.2 | 0 | 200
30/07/2019 | 24:00 | 125 | 12.3 | 29.7 | 5.4 | 31.1 | 0.2 | 0.1 | 2.4 | 2.5 | 0 | 217
31/07/2019 | 01:00 | 113 | 9.7 | 27.3 | 5.5 | 30.5 | 0.3 | 0.2 | 2.8 | 3.1 | 0 | 276
31/07/2019 | 02:00 | 108 | 9.5 | 26.1 | 5.6 | 19.8 | 0.3 | 0.1 | 4.8 | 4.9 | 0 | 230
31/07/2019 | 03:00 | 97 | 8.6 | 23.7 | 5.5 | 18.6 | 0.3 | 0.3 | 3.2 | 3.5 | 0 | 216
31/07/2019 | 04:00 | 100 | 7.9 | 21.4 | 5.7 | 18.5 | 0.2 | 0.1 | 2.7 | 2.7 | 0 | 227
31/07/2019 | 05:00 | 96 | 7.6 | 18 | 5.8 | 14.8 | 0.2 | 0.5 | 2.9 | 3.5 | 0 | 272
31/07/2019 | 06:00 | 94 | 6.3 | 15.6 | 6 | 17.9 | 0.1 | 1.9 | 4.6 | 6.5 | 0 | 352
31/07/2019 | 07:00 | 111 | 7.3 | 14.6 | 6.5 | 23.4 | 0.2 | 5.8 | 6.7 | 12.4 | 0 | 657
31/07/2019 | 08:00 | 128 | 5.7 | 16.3 | 7.4 | 33.3 | 0.2 | 4.6 | 4.4 | 9 | 0 | 688
31/07/2019 | 09:00 | 175 | 6.8 | 22.8 | 6.8 | 25.2 | 0.2 | 2.2 | 3.8 | 6 | 0 | 724
31/07/2019 | 10:00 | 201 | 9.1 | 25.2 | 8.4 | 31 | 2.5 | 4.7 | 7.2 | 11.9 | 0 | 472
31/07/2019 | 11:00 | 237 | 10.9 | 34.9 | 7.4 | 26.5 | 1.9 | 1 | 3.9 | 4.9 | 0 | 352
31/07/2019 | 12:00 | 238 | 7.2 | 34.3 | 8.7 | 33.2 | 5.7 | 3.5 | 7.8 | 11.3 | 0 | 501
31/07/2019 | 13:00 | 226 | 5.3 | 29.5 | 11 | 44.5 | 25.2 | 10 | 16.8 | 26.9 | 0 | 456
31/07/2019 | 14:00 | 227 | 4.7 | 43.6 | 10.3 | 51.2 | 3.6 | 1.6 | 4.4 | 5.9 | 0 | 527
31/07/2019 | 15:00 | 267 | 1.9 | 47.4 | 8.1 | 34.7 | 0.4 | 0.4 | 2.4 | 2.8 | 0 | 294
31/07/2019 | 16:00 | 12 | 5.3 | 49.2 | 7.1 | 28.2 | 0.2 | 0.3 | 1.5 | 1.9 | 0 | 155
31/07/2019 | 17:00 | 13 | 6.1 | 48.4 | 7.5 | 28.8 | 0.2 | 1.4 | 2.9 | 4.3 | 0 | 302
31/07/2019 | 18:00 | 27 | 7 | 48.6 | 9.3 | 45.3 | 0.3 | 0.4 | 2.4 | 2.8 | 0 | 379
31/07/2019 | 19:00 | 31 | 6.3 | 48.2 | 10.1 | 48.9 | 0.5 | 0.2 | 2.1 | 2.3 | 0 | 424
31/07/2019 | 20:00 | 39 | 4.2 | 45.2 | 12.1 | 70.3 | 0.6 | 0.2 | 2.7 | 2.9 | 0 | 739
31/07/2019 | 21:00 | 28 | 6.6 | 37.6 | 16.7 | 103.1 | 0.8 | 0.1 | 3.3 | 3.4 | 0 | 595
31/07/2019 | 22:00 | 50 | 7.1 | 31 | 17.5 | 90.4 | 0.9 | 0.3 | 3.6 | 3.9 | 0 | 487
31/07/2019 | 23:00 | 73 | 9.3 | 28.9 | 13.2 | 60.8 | 0.5 | 0.3 | 3.8 | 4.1 | 0 | 461
31/07/2019 | 24:00 | 72 | 10.9 | 30 | 11.7 | 54.6 | 1.1 | 0.3 | 3.8 | 4 | 0 | 570
01/08/2019 | 01:00 | 69 | 7 | 28.9 | 10.4 | 40.7 | 0.6 | 0.2 | 7.8 | 8 | 0 | 573
01/08/2019 | 02:00 | 42 | 5.8 | 24.3 | 11.4 | 44.8 | 0.5 | 0.2 | 2.8 | 2.9 | 0 | 461
01/08/2019 | 03:00 | 64 | 8.7 | 21.5 | 11.4 | 36.5 | 0.5 | 0.2 | 2.1 | 2.2 | 0 | 374
01/08/2019 | 04:00 | 90 | 6.5 | 20.3 | 10.4 | 31.3 | 0.4 | 0.1 | 2.8 | 2.9 | 0 | 470
01/08/2019 | 05:00 | 86 | 8.6 | 22.3 | 9.6 | 23.9 | 0.7 | 0.4 | 2.7 | 3.1 | 0 | 530
01/08/2019 | 06:00 | 80 | 8.1 | 18.7 | 9.7 | 25.4 | 0.4 | 1.2 | 5.8 | 7 | 0 | 652
01/08/2019 | 07:00 | 75 | 9.1 | 16.6 | 10.5 | 36.6 | 0.7 | 5.1 | 8.9 | 14 | 0 | 1187
01/08/2019 | 08:00 | 75 | 10 | 18.1 | 11.2 | 38.4 | 0.6 | 4.7 | 8.6 | 13.3 | 0 | 1325
01/08/2019 | 09:00 | 73 | 9.2 | 20.2 | 13.4 | 59.9 | 0.7 | 2.9 | 5.2 | 8.1 | 0 | 779
01/08/2019 | 10:00 | 78 | 9.3 | 22.9 | 12.8 | 58 | 0.7 | 3.4 | 6.5 | 9.8 | 0 | 999
01/08/2019 | 11:00 | 78 | 11.6 | 27.6 | 12.4 | 52.8 | 0.8 | 2.6 | 5.4 | 8.1 | 0 | 918
01/08/2019 | 12:00 | 84 | 14.3 | 34.8 | 11.2 | 51 | 2.6 | 2.9 | 5.5 | 8.3 | 0 | 592
01/08/2019 | 13:00 | 88 | 12.6 | 35.7 | 10.2 | 39.9 | 4 | 1.9 | 6.6 | 8.6 | 0 | 618
01/08/2019 | 14:00 | 101 | 11.5 | 35.9 | 10.2 | 38.7 | 4.9 | 3.3 | 8.2 | 11.4 | 0 | 908
01/08/2019 | 15:00 | 119 | 16.9 | 44.9 | 9.2 | 38.5 | 1.7 | 1.6 | 3.5 | 5.2 | 10.6 | 530
01/08/2019 | 16:00 | 122 | 14.9 | 40.8 | 5.7 | 13.1 | 0.4 | 2.1 | 3.7 | 5.7 | 0 | 343
01/08/2019 | 17:00 | 125 | 17.2 | 43.9 | 4.4 | 15 | 0.3 | 1.7 | 3.3 | 5 | 0 | 223
01/08/2019 | 18:00 | 119 | 13.6 | 43.9 | 5.4 | 13.5 | 0.2 | 1.4 | 2.7 | 4.1 | 0 | 221
01/08/2019 | 19:00 | 118 | 10.7 | 44.1 | 6 | 13.6 | 0.7 | 1.2 | 2.5 | 3.7 | 0 | 247
01/08/2019 | 20:00 | 125 | 7.9 | 39.9 | 5.8 | 14 | 0.3 | 1.7 | 3.3 | 5 | 0 | 301
01/08/2019 | 21:00 | 102 | 6.6 | 35 | 6.1 | 18 | 0.3 | 0.9 | 4 | 4.8 | 0 | 307
01/08/2019 | 22:00 | 92 | 7.1 | 35.6 | 5.6 | 17.3 | 0.8 | 0.5 | 4.1 | 4.5 | 0 | 274
01/08/2019 | 23:00 | 67 | 5.2 | 32.5 | 5.6 | 13.2 | 0.6 | 0.2 | 3.6 | 3.8 | 0 | 248
01/08/2019 | 24:00 | 84 | 5.8 | 27 | 5.8 | 14.4 | 0.7 | 0.4 | 6.6 | 7 | 0 | 324
02/08/2019 | 01:00 | 87 | 6.4 | 25.3 | 5.2 | 13.6 | 0.5 | 0.2 | 5.2 | 5.3 | 0 | 333
02/08/2019 | 02:00 | 80 | 8.2 | 24.7 | 4.9 | 10.9 | 0.4 | 0.1 | 4 | 4.2 | 0 | 288
02/08/2019 | 03:00 | 85 | 9.9 | 24.4 | 5.1 | 9.9 | 0.5 | 0.1 | 3.4 | 3.6 | 0 | 296
02/08/2019 | 04:00 | 98 | 10.5 | 23 | 5.7 | 11.5 | 0.3 | 1.1 | 3.7 | 4.8 | 0 | 394
02/08/2019 | 05:00 | 106 | 9 | 21 | 6.1 | 12.2 | 0.4 | 0.3 | 3.2 | 3.5 | 0 | 233
02/08/2019 | 06:00 | 98 | 9.1 | 19.4 | 6.2 | 12.5 | 0.2 | 0.6 | 3.8 | 4.4 | 0 | 277
02/08/2019 | 07:00 | 97 | 8.9 | 19 | 6.4 | 16.5 | 0.3 | 3.3 | 6.3 | 9.6 | 0 | 493
02/08/2019 | 08:00 | 105 | 9 | 21.1 | 6.3 | 16.5 | 0.4 | 3.3 | 5.2 | 8.5 | 0 | 892
02/08/2019 | 09:00 | 114 | 8.9 | 25.1 | 6.1 | 18.3 | 0.4 | 4.4 | 6.2 | 10.6 | 0 | 959
02/08/2019 | 10:00 | 119 | 9.7 | 29.6 | 6.5 | 24.2 | 0.5 | 3.3 | 4.4 | 7.7 | 0 | 573
02/08/2019 | 11:00 | 126 | 9.8 | 36.9 | 6.9 | 21.8 | 0.3 | 1.9 | 4.5 | 6.4 | 0 | 735
02/08/2019 | 12:00 | 134 | 9.7 | 42.9 | 6.9 | 19.5 | 0.3 | 2.8 | 4.5 | 7.2 | 0 | 716
02/08/2019 | 13:00 | 136 | 11.4 | 46.8 | 6.3 | 13.7 | 0.2 | 0.9 | 2.7 | 3.6 | 0 | 511
02/08/2019 | 14:00 | 131 | 12 | 47 | 5.7 | 15.2 | 0.2 | 1.8 | 3.9 | 5.6 | 0 | 551
02/08/2019 | 15:00 | 131 | 11.7 | 48.9 | 5.8 | 16.4 | 0.2 | 0.7 | 2.7 | 3.4 | 0 | 554
02/08/2019 | 16:00 | 132 | 12 | 49.4 | 5.7 | 15.3 | 0.2 | 1.5 | 2.7 | 4.2 | 0 | 347
02/08/2019 | 17:00 | 131 | 10.8 | 48.4 | 5.8 | 18 | 0.2 | 1.5 | 3.2 | 4.7 | 0 | 453
02/08/2019 | 18:00 | 147 | 8.5 | 50.4 | 6 | 17.7 | 0.2 | 1.7 | 2.7 | 4.4 | 0 | 297
02/08/2019 | 19:00 | 140 | 8.5 | 51.2 | 6.9 | 19.2 | 0.3 | 2 | 3.7 | 5.6 | 0 | 528
02/08/2019 | 20:00 | 124 | 9.4 | 46.5 | 7.9 | 25.6 | 0.3 | 1 | 3.3 | 4.2 | 0 | 337
02/08/2019 | 21:00 | 117 | 9 | 42.8 | 9.7 | 53 | 0.2 | 1 | 4.1 | 5.1 | 0 | 484
02/08/2019 | 22:00 | 109 | 7.7 | 41 | 9.8 | 56.4 | 0.2 | 0.2 | 4.8 | 5 | 0 | 528
02/08/2019 | 23:00 | 114 | 8.8 | 35.8 | 8.5 | 22.4 | 0.3 | 0.6 | 7.1 | 7.7 | 0 | 500
02/08/2019 | 24:00 | 114 | 7.8 | 31.3 | 7.7 | 18.1 | 0.2 | 0.2 | 5.3 | 5.6 | 0 | 419
03/08/2019 | 01:00 | 105 | 6.4 | 27.2 | 7.7 | 20 | 0.3 | 0.6 | 5.9 | 6.5 | 0 | 416
03/08/2019 | 02:00 | 109 | 6.6 | 27.8 | 7.1 | 15.8 | 0.6 | 0.5 | 5.9 | 6.5 | 0 | 447
03/08/2019 | 03:00 | 112 | 7.3 | 28.6 | 6.4 | 15.2 | 0.5 | 0.4 | 5 | 5.5 | 0 | 472
03/08/2019 | 04:00 | 114 | 7.1 | 29.1 | 5.7 | 13.9 | 0.4 | 0.1 | 4.3 | 4.4 | 0 | 466
03/08/2019 | 05:00 | 112 | 5.4 | 26.8 | 5.6 | 14.8 | 0.3 | 0.3 | 4.7 | 5.1 | 0 | 500
03/08/2019 | 06:00 | 99 | 7 | 20.4 | 5.9 | 18.6 | 0.2 | 3.2 | 8 | 11.2 | 0 | 975
03/08/2019 | 07:00 | 109 | 5.2 | 19.9 | 5.7 | 19.4 | 0.1 | 2.1 | 7.4 | 9.5 | 0 | 735
03/08/2019 | 08:00 | 125 | 7.1 | 24 | 5.8 | 17.6 | 0.2 | 1.8 | 4.9 | 6.7 | 0 | 653
03/08/2019 | 09:00 | 150 | 8.2 | 32.3 | 6.4 | 18.1 | 0.3 | 1 | 3.6 | 4.6 | 0 | 657
03/08/2019 | 10:00 | 144 | 9.2 | 37.2 | 6.9 | 22.7 | 0.3 | 0.8 | 3.3 | 4.1 | 0 | 554
03/08/2019 | 11:00 | 147 | 11 | 41.6 | 6.7 | 22 | 0.3 | 1.3 | 3 | 4.3 | 0 | 449
03/08/2019 | 12:00 | 177 | 12.3 | 45.3 | 6.4 | 20.6 | 0.2 | 1 | 2.1 | 3.1 | 0 | 291
03/08/2019 | 13:00 | 210 | 14.9 | 45.6 | 6.3 | 23.2 | 0.6 | 0.7 | 2.4 | 3.1 | 0 | 375
03/08/2019 | 14:00 | 234 | 9.4 | 35.1 | 8.5 | 28.5 | 0.2 | 1 | 3.5 | 4.5 | 0.1 | 488
03/08/2019 | 15:00 | 134 | 6.9 | 37.2 | 8.1 | 26.3 | 3.6 | 1.8 | 4.5 | 6.3 | 0 | 354
03/08/2019 | 16:00 | 151 | 8.7 | 46.2 | 7.5 | 18.7 | 0.7 | 0.6 | 2.3 | 2.8 | 0 | 365
03/08/2019 | 17:00 | 196 | 8.8 | 46.7 | 7.8 | 22.3 | 3.2 | 0.6 | 3.5 | 4.1 | 0 | 301
03/08/2019 | 18:00 | 206 | 6.4 | 45 | 7.4 | 20.5 | 5 | 0.6 | 4.7 | 5.3 | 0 | 288
03/08/2019 | 19:00 | 120 | 13.3 | 45.4 | 6.5 | 26.8 | 0.9 | 0.5 | 2.5 | 3.1 | 0 | 422
03/08/2019 | 20:00 | 128 | 11.5 | 44 | 5.7 | 17.7 | 0.2 | 0.2 | 1.9 | 2.1 | 0 | 202
03/08/2019 | 21:00 | 146 | 7.9 | 40.4 | 5.5 | 17 | 0.2 | 0.2 | 2.6 | 2.9 | 0 | 428
03/08/2019 | 22:00 | 188 | 6 | 38.9 | 5.2 | 17.5 | 0.3 | 0.2 | 5.1 | 5.3 | 0 | 289
03/08/2019 | 23:00 | 243 | 7.4 | 36.1 | 5.4 | 16.6 | 0.4 | 0.1 | 2.9 | 3 | 0 | 193
03/08/2019 | 24:00 | 276 | 6.1 | 31.6 | 6 | 21.5 | 0.2 | 0.1 | 2.4 | 2.5 | 0 | 203
04/08/2019 | 01:00 | 329 | 10.8 | 29.4 | 7.6 | 21.9 | 0.4 | 0.1 | 2 | 2.1 | 0 | 312
04/08/2019 | 02:00 | 323 | 9.5 | 26.6 | 8.1 | 20.2 | 0.3 | 0.1 | 2 | 2.1 | 0 | 411
04/08/2019 | 03:00 | 315 | 7.6 | 20.9 | 8.3 | 20 | 0.2 | 0.1 | 2 | 2.1 | 0 | 380
04/08/2019 | 04:00 | 321 | 8 | 17.4 | 8.8 | 20.1 | 0.2 | 0.1 | 1.9 | 2 | 0 | 310
04/08/2019 | 05:00 | 339 | 6 | 14.8 | 8.5 | 18.4 | 0.2 | 0.7 | 3.1 | 3.8 | 0 | 398
04/08/2019 | 06:00 | 264 | 3.5 | 12.3 | 8.7 | 22.3 | 0.1 | 0.3 | 2.4 | 2.7 | 0 | 803
04/08/2019 | 07:00 | 260 | 2.7 | 9.8 | 9.2 | 23.5 | 0.1 | 0.9 | 2.1 | 2.9 | 0 | 421
04/08/2019 | 08:00 | 292 | 2.6 | 16.3 | 8.5 | 22.1 | 0.2 | 0.8 | 2.5 | 3.3 | 0 | 390
04/08/2019 | 09:00 | 298 | 4 | 21.5 | 7.3 | 18.6 | 0.2 | 0.6 | 1.9 | 2.6 | 0 | 278
04/08/2019 | 10:00 | 283 | 2.8 | 24.5 | 7.3 | 21.8 | 0.2 | 0.4 | 2.4 | 2.8 | 0 | 256
04/08/2019 | 11:00 | 320 | 8.8 | 35.7 | 7.4 | 22.6 | 0.4 | 0.2 | 1.9 | 2.1 | 0 | 162
04/08/2019 | 12:00 | 328 | 9 | 35.4 | 7.3 | 22.7 | 0.4 | 0.8 | 2.2 | 3 | 0 | 178
04/08/2019 | 13:00 | 333 | 8.1 | 35.5 | 6.1 | 19.5 | 0.3 | 0.5 | 1.3 | 1.8 | 0 | 193
04/08/2019 | 14:00 | 320 | 4.7 | 35.6 | 5.8 | 21.5 | 0.2 | 0.3 | 1.3 | 1.6 | 0 | 112
04/08/2019 | 15:00 | 296 | 4 | 37.4 | 5.7 | 18.4 | 0.3 | 0.2 | 1.3 | 1.4 | 0 | 112
04/08/2019 | 16:00 | 320 | 2.8 | 38.9 | 6 | 19.7 | 0.4 | 0.1 | 1.2 | 1.3 | 0 | 117
04/08/2019 | 17:00 | 350 | 5.5 | 40.4 | 6.5 | 22.7 | 0.3 | 0.2 | 1.2 | 1.4 | 0 | 124
04/08/2019 | 18:00 | 354 | 5.6 | 40.1 | 9.8 | 27.7 | 0.4 | 0.4 | 1.6 | 2 | 0 | 484
04/08/2019 | 19:00 | 4 | 6.5 | 39.6 | 8.4 | 26.5 | 0.4 | 0.7 | 1.6 | 2.3 | 0 | 229
04/08/2019 | 20:00 | 2 | 4.1 | 36.7 | 14.6 | 42.2 | 0.4 | 1.1 | 2.4 | 3.5 | 0 | 671
04/08/2019 | 21:00 | 346 | 3.8 | 29.1 | 11 | 46.9 | 0.3 | 0.2 | 7 | 7.2 | 0 | 699
04/08/2019 | 22:00 | 3 | 4.6 | 25.5 | 12.4 | 38.9 | 0.4 | 0.7 | 7.9 | 8.7 | 0 | 2424
04/08/2019 | 23:00 | 18 | 4.6 | 26.2 | 10.2 | 41.9 | 0.3 | 0.4 | 3.8 | 4.2 | 0 | 515
04/08/2019 | 24:00 | 3 | 3.5 | 26.6 | 10 | 31.7 | 0.3 | 0.4 | 3.2 | 3.6 | 0.2 | 524
05/08/2019 | 01:00 | 28 | 3.6 | 22.5 | 9.5 | 25.7 | 0.5 | 0.2 | 4.5 | 4.7 | 0 | 520
05/08/2019 | 02:00 | 40 | 1.2 | 19.8 | 8.8 | 25 | 0.8 | 0.7 | 5.2 | 5.9 | 0 | 507
05/08/2019 | 03:00 | 237 | 2.4 | 14.9 | 8.6 | 25.5 | 0.3 | 0.2 | 3.2 | 3.4 | 0 | 422
05/08/2019 | 04:00 | 259 | 4.2 | 16.6 | 7.9 | 22.8 | 0.2 | 0.2 | 3.1 | 3.2 | 0 | 260
05/08/2019 | 05:00 | 255 | 3.2 | 14.6 | 7.7 | 19.1 | 0.1 | 0.2 | 3.7 | 3.9 | 0 | 228
05/08/2019 | 06:00 | 261 | 2.2 | 9.8 | 7.9 | 21.8 | 0.1 | 1 | 4.6 | 5.7 | 0 | 307
05/08/2019 | 07:00 | 250 | 4.5 | 8.3 | 8.2 | 24.8 | 0.1 | 1.2 | 3.9 | 5.1 | 0 | 365
05/08/2019 | 08:00 | 270 | 4.4 | 14 | 7.7 | 22.4 | 0.2 | 1.1 | 2.9 | 4 | 0 | 431
05/08/2019 | 09:00 | 273 | 5.7 | 25.7 | 7.1 | 21.4 | 1 | 0.5 | 2 | 2.5 | 0 | 219
05/08/2019 | 10:00 | 269 | 6.9 | 29 | 7.6 | 20.4 | 0.7 | 1.5 | 3.3 | 4.8 | 0 | 212
05/08/2019 | 11:00 | 261 | 9.2 | 30.1 | 7.6 | 24.8 | 0.9 | 0.6 | 1.9 | 2.5 | 0 | 212
05/08/2019 | 12:00 | 284 | 10 | 30.4 | 7.7 | 22.1 | 0.4 | 0.7 | 1.7 | 2.4 | 0 | 204
05/08/2019 | 13:00 | 291 | 11.4 | 25.6 | 6.4 | 19.5 | 0.3 | 0.2 | 1.2 | 1.4 | 0 | 143
05/08/2019 | 14:00 | 307 | 12.3 | 25.8 | 5.9 | 17.8 | 0.2 | 0.3 | 1.2 | 1.6 | 0 | 149
05/08/2019 | 15:00 | 295 | 9.8 | 26.6 | 5.5 | 16.7 | 0.1 | 0.2 | 1.1 | 1.3 | 0 | 117
05/08/2019 | 16:00 | 298 | 10.7 | 27.9 | 4.6 | 13 | 0.1 | 0.3 | 1 | 1.3 | 0 | 85
05/08/2019 | 17:00 | 296 | 8.1 | 28.3 | 4.4 | 13.5 | 0.1 | 0.1 | 0.9 | 1 | 0 | 79
05/08/2019 | 18:00 | 301 | 8.2 | 29.7 | 4.5 | 12.2 | 0.1 | 0.2 | 0.9 | 1 | 0 | 83
05/08/2019 | 19:00 | 304 | 6.4 | 29.4 | 4.8 | 14.1 | 0.1 | 0.3 | 1.2 | 1.5 | 0 | 120
05/08/2019 | 20:00 | 337 | 3.4 | 27.9 | 6.8 | 22.7 | 0.2 | 0.2 | 4.8 | 5 | 0 | 220
05/08/2019 | 21:00 | 305 | 0.5 | 18.2 | 9 | 33.4 | 0.3 | 0.5 | 10.1 | 10.6 | 0 | 555
05/08/2019 | 22:00 | 114 | 2.3 | 13.4 | 11.2 | 47.8 | 0.2 | 3.3 | 11.7 | 15.1 | 0 | 754
05/08/2019 | 23:00 | 106 | 1.9 | 8.5 | 20.1 | 152.7 | 0.2 | 2.5 | 14.8 | 17.4 | 0 | 1039
05/08/2019 | 24:00 | 129 | 2.4 | 7.5 | 17.2 | 144.5 | 0.3 | 3.2 | 13.9 | 17.1 | 0 | 898
06/08/2019 | 01:00 | 181 | 2.6 | 8.4 | 11.4 | 78.6 | 0.2 | 0.2 | 8.9 | 9.1 | 0 | 638
06/08/2019 | 02:00 | 229 | 3.6 | 9.5 | 10.2 | 49.1 | 0.1 | 0.3 | 5.7 | 6 | 0 | 578
06/08/2019 | 03:00 | 238 | 4.5 | 12.8 | 7.5 | 23.6 | 0.1 | 0.3 | 4.1 | 4.4 | 0 | 290
06/08/2019 | 04:00 | 207 | 5.1 | 9.9 | 6.5 | 16.2 | 0.5 | 2 | 10.3 | 12.2 | 0 | 392
06/08/2019 | 05:00 | 199 | 6.6 | 19.5 | 7.1 | 17 | 1.4 | 0.3 | 6.4 | 6.8 | 0 | 721
06/08/2019 | 06:00 | 208 | 3.9 | 15.9 | 8.5 | 24.9 | 2.8 | 3.3 | 11.1 | 14.4 | 0 | 977
06/08/2019 | 07:00 | 233 | 4.4 | 15.2 | 9.6 | 34.7 | 1.2 | 4.4 | 11.7 | 16 | 0 | 1186
06/08/2019 | 08:00 | 237 | 4.2 | 22.1 | 9.5 | 32 | 0.7 | 2.5 | 6.6 | 9.1 | 0 | 1031
06/08/2019 | 09:00 | 237 | 9.3 | 28.8 | 8.7 | 32.2 | 0.5 | 1.7 | 4.9 | 6.7 | 0 | 691
06/08/2019 | 10:00 | 263 | 8.5 | 32.6 | 9.1 | 36.9 | 0.5 | 1.3 | 4 | 5.3 | 0 | 497
06/08/2019 | 11:00 | 301 | 7.7 | 35 | 9.6 | 37.7 | 2.6 | 0.4 | 2.6 | 3 | 0 | 343
06/08/2019 | 12:00 | 295 | 8.9 | 35.4 | 8.3 | 32.3 | 0.9 | 0.3 | 2 | 2.3 | 0 | 204
06/08/2019 | 13:00 | 314 | 10.5 | 30.1 | 8.3 | 34.1 | 0.4 | 1.4 | 3.4 | 4.8 | 0 | 264
06/08/2019 | 14:00 | 313 | 11.7 | 29.6 | 8.3 | 34 | 0.4 | 0.8 | 1.9 | 2.7 | 0 | 261
06/08/2019 | 15:00 | 307 | 12.1 | 29.7 | 7.6 | 30.7 | 0.3 | 0.2 | 1.5 | 1.8 | 0 | 223
06/08/2019 | 16:00 | 305 | 11.2 | 31.4 | 7.2 | 28.4 | 0.3 | 0.4 | 1.9 | 2.2 | 0 | 241
06/08/2019 | 17:00 | 305 | 13.7 | 29.4 | 6.2 | 27 | 0.3 | 0.4 | 1.6 | 2 | 0 | 170
06/08/2019 | 18:00 | 311 | 14.3 | 27.2 | 6.5 | 30.7 | 0.2 | 0.4 | 1.6 | 1.9 | 0 | 164
06/08/2019 | 19:00 | 312 | 12.6 | 25.3 | 6.3 | 26.9 | 0.2 | 0.6 | 3.8 | 4.4 | 0 | 155
06/08/2019 | 20:00 | 314 | 9 | 23.6 | 6 | 25.5 | 0.3 | 0.2 | 2.4 | 2.7 | 0 | 139
06/08/2019 | 21:00 | 321 | 9.6 | 21.9 | 6.7 | 28.6 | 0.3 | 0.2 | 2.1 | 2.3 | 0 | 143
06/08/2019 | 22:00 | 316 | 8.4 | 20.1 | 7.3 | 33.8 | 0.2 | 0.3 | 2.3 | 2.6 | 0 | 240
06/08/2019 | 23:00 | 314 | 9.1 | 17.8 | 8.5 | 40 | 0.2 | 0.2 | 1.7 | 1.8 | 0 | 146
06/08/2019 | 24:00 | 317 | 8.4 | 15.5 | 7.6 | 33.9 | 0.2 | 0.2 | 1.5 | 1.7 | 0 | 138
07/08/2019 | 01:00 | 320 | 8.4 | 14.5 | 5.9 | 21.5 | 0.2 | 0.1 | 1.3 | 1.4 | 0 | 117
07/08/2019 | 02:00 | 323 | 6.9 | 12.9 | 5.4 | 18.7 | 0.2 | 0.1 | 1.3 | 1.4 | 0 | 127
07/08/2019 | 03:00 | 320 | 7 | 11.9 | 4.9 | 17 | 0.2 | 0.1 | 1.3 | 1.4 | 0 | 133
07/08/2019 | 04:00 | 327 | 9.2 | 12.3 | 4.4 | 14.6 | 0.2 | 0.3 | 1.3 | 1.5 | 0 | 96
07/08/2019 | 05:00 | 329 | 9.1 | 12.2 | 4 | 12.5 | 0.2 | 0.2 | 1.2 | 1.4 | 0 | 112
07/08/2019 | 06:00 | 330 | 9 | 11.3 | 3.8 | 13 | 0.2 | 0.4 | 1.7 | 2.1 | 0 | 137
07/08/2019 | 07:00 | 318 | 6.2 | 10.8 | 4.1 | 12.8 | 0.2 | 0.8 | 2.2 | 3.1 | 0 | 170
07/08/2019 | 08:00 | 311 | 5 | 11.8 | 5.4 | 25.2 | 0.2 | 0.8 | 2.3 | 3.2 | 0 | 153
07/08/2019 | 09:00 | 295 | 5.5 | 12.7 | 6.8 | 36.2 | 0.3 | 1 | 2.3 | 3.3 | 0 | 146
07/08/2019 | 10:00 | 307 | 7.9 | 15.1 | 6.6 | 34.1 | 0.3 | 0.9 | 2 | 2.8 | 0 | 113
07/08/2019 | 11:00 | 301 | 10 | 22.3 | 6.4 | 30 | 0.3 | 0.5 | 1.6 | 2.1 | 0 | 98
07/08/2019 | 12:00 | 298 | 12 | 23.3 | 5.4 | 24.2 | 0.2 | 0.4 | 1.2 | 1.6 | 0 | 79
07/08/2019 | 13:00 | 295 | 10.9 | 24.5 | 5.4 | 22.1 | 0.3 | 0.7 | 1.8 | 2.6 | 0 | 81
07/08/2019 | 14:00 | 292 | 9.6 | 25.7 | 5.3 | 24.8 | 0.2 | 0.4 | 1.3 | 1.7 | 0 | 92
07/08/2019 | 15:00 | 306 | 10 | 26.5 | 5.3 | 25.8 | 0.1 | 0.5 | 1.5 | 2 | 0 | 97
07/08/2019 | 16:00 | 292 | 8.9 | 27.6 | 5.4 | 25.1 | 0.1 | 0.3 | 1.2 | 1.5 | 0 | 74
07/08/2019 | 17:00 | 299 | 9.6 | 28 | 5.1 | 24.2 | 0.1 | 0.5 | 1.4 | 1.8 | 0 | 70
07/08/2019 | 18:00 | 304 | 8.8 | 28.6 | 5.1 | 23.6 | 0.1 | 0.4 | 3.9 | 4.3 | 0 | 79
07/08/2019 | 19:00 | 299 | 8.6 | 30.7 | 5.5 | 22.2 | 0.1 | 0.2 | 2.2 | 2.4 | 0 | 102
07/08/2019 | 20:00 | 301 | 7.3 | 28.8 | 6.7 | 30.9 | 0.1 | 0.2 | 2.1 | 2.3 | 0 | 95
07/08/2019 | 21:00 | 318 | 7.1 | 26.9 | 8.8 | 53.4 | 0.1 | 0.3 | 3.3 | 3.6 | 0 | 177
07/08/2019 | 22:00 | 325 | 7.2 | 25.8 | 8.1 | 41.6 | 0.5 | 0.1 | 3.3 | 3.4 | 0 | 206
07/08/2019 | 23:00 | 335 | 6.3 | 25.1 | 8.4 | 41.8 | 0.4 | 0.6 | 3.6 | 4.2 | 0 | 213
07/08/2019 | 24:00 | 353 | 4.3 | 20.8 | 9.4 | 45.4 | 0.3 | 0.5 | 4.5 | 4.9 | 0 | 289
08/08/2019 | 01:00 | 12 | 3.3 | 18.8 | 8.9 | 41.7 | 0.6 | 0.3 | 4.6 | 5 | 0 | 210
08/08/2019 | 02:00 | 222 | 2.1 | 14.4 | 10.7 | 52.6 | 0.3 | 0.8 | 4.5 | 5.3 | 0 | 291
08/08/2019 | 03:00 | 255 | 3.6 | 12.4 | 10.8 | 48.4 | 0.1 | 0.4 | 3.3 | 3.7 | 0 | 169
08/08/2019 | 04:00 | 262 | 4.5 | 13.1 | 12.8 | 51.3 | 0.1 | 0.3 | 2.7 | 3.1 | 0 | 217
08/08/2019 | 05:00 | 274 | 3 | 12.5 | 12.6 | 51.2 | 0.1 | 0.5 | 3.3 | 3.8 | 0 | 292
08/08/2019 | 06:00 | 255 | 2.3 | 7.6 | 13 | 50.8 | 0.1 | 1.6 | 3.6 | 5.3 | 0 | 319
08/08/2019 | 07:00 | 324 | 1.5 | 4 | 13.6 | 63.6 | 0.2 | 14.6 | 12.7 | 27.4 | 0 | 770
08/08/2019 | 08:00 | 258 | 1.9 | 8.2 | 21.1 | 141.4 | 0.3 | 7.8 | 7.6 | 15.4 | 0 | 941
08/08/2019 | 09:00 | 251 | 3.1 | 19.3 | 12.5 | 80.7 | 1 | 2.1 | 4.1 | 6.2 | 0 | 549
08/08/2019 | 10:00 | 256 | 1.5 | 24 | 10.5 | 62.4 | 1.5 | 1.3 | 3.1 | 4.3 | 0 | 324
08/08/2019 | 11:00 | 333 | 1.6 | 29.8 | 7.1 | 33.1 | 0.8 | 0.3 | 1.7 | 2 | 0 | 276
08/08/2019 | 12:00 | 168 | 1.5 | 31.5 | 6.2 | 29.4 | 0.5 | 1.1 | 1.5 | 2.6 | 0 | 256
08/08/2019 | 13:00 | 205 | 1.6 | 33.1 | 6.1 | 29.5 | 0.5 | 0.7 | 1.9 | 2.7 | 0 | 253
08/08/2019 | 14:00 | 295 | 4.2 | 34 | 5.1 | 20.3 | 0.4 | 0.6 | 1.8 | 2.3 | 0 | 137
08/08/2019 | 15:00 | 250 | 3.4 | 33.6 | 5.7 | 28.8 | 0.3 | 0.7 | 2.2 | 2.9 | 0 | 157
08/08/2019 | 16:00 | 294 | 2.1 | 34 | 6.1 | 32.3 | 1.4 | 0.3 | 2.8 | 3.1 | 0 | 124
08/08/2019 | 17:00 | 264 | 3.4 | 34.6 | 5.8 | 29.6 | 0.3 | 0.3 | 1.4 | 1.7 | 0 | 133
08/08/2019 | 18:00 | 318 | 1.5 | 35.3 | 6.6 | 33.1 | 0.3 | 0.4 | 1.6 | 2.1 | 0 | 146
08/08/2019 | 19:00 | 244 | 2.2 | 35.6 | 6.7 | 38 | 0.4 | 0.3 | 1.6 | 1.9 | 0 | 145
08/08/2019 | 20:00 | 101 | 3.3 | 31.9 | 8.8 | 56.2 | 0.4 | 1.4 | 4 | 5.4 | 0 | 565
08/08/2019 | 21:00 | 72 | 3.7 | 24.2 | 10.2 | 61.8 | 0.3 | 0.6 | 8.2 | 8.8 | 0 | 365
08/08/2019 | 22:00 | 89 | 4.6 | 23.3 | 11.7 | 77.2 | 0.6 | 1.7 | 8.9 | 10.7 | 0 | 823
08/08/2019 | 23:00 | 97 | 5.3 | 22.5 | 13 | 89.5 | 1.4 | 0.4 | 9.6 | 10 | 0 | 854
08/08/2019 | 24:00 | 81 | 6.5 | 27.3 | 11.9 | 68.1 | 1.7 | 0.1 | 5.7 | 5.8 | 0 | 572
09/08/2019 | 01:00 | 77 | 7.5 | 23.2 | 11.9 | 63.8 | 2 | 0.2 | 5.8 | 6 | 0 | 633
09/08/2019 | 02:00 | 88 | 7.2 | 19.6 | 11.7 | 54.6 | 1.9 | 0.6 | 8 | 8.6 | 0 | 660
09/08/2019 | 03:00 | 81 | 7.9 | 22.3 | 9 | 37.3 | 1.1 | 0.1 | 4.3 | 4.4 | 0 | 449
09/08/2019 | 04:00 | 83 | 7.8 | 21.3 | 7.9 | 39.1 | 0.9 | 0.1 | 4.2 | 4.4 | 0 | 416
09/08/2019 | 05:00 | 75 | 7.6 | 19.7 | 7.3 | 30.9 | 0.8 | 0.3 | 5.7 | 6 | 0 | 456
09/08/2019 | 06:00 | 55 | 5.9 | 12.4 | 8 | 35.4 | 0.5 | 0.7 | 5.9 | 6.6 | 0 | 439
09/08/2019 | 07:00 | 68 | 7.3 | 11.7 | 7.2 | 29.8 | 0.6 | 3.3 | 8.9 | 12.2 | 0 | 663
09/08/2019 | 08:00 | 77 | 7.1 | 15.2 | 8.9 | 50.1 | 1.1 | 4.4 | 8.1 | 12.6 | 0 | 662
09/08/2019 | 09:00 | 92 | 7.8 | 21.5 | 8.8 | 48.7 | 1.2 | 4.6 | 5.1 | 9.7 | 0 | 634
09/08/2019 | 10:00 | 104 | 10 | 29.2 | 8.7 | 51.6 | 1.8 | 3.6 | 3.8 | 7.4 | 0 | 549
09/08/2019 | 11:00 | 107 | 12.9 | 35.6 | 7.6 | 37.8 | 1.8 | 2.4 | 4.2 | 6.6 | 0 | 434
09/08/2019 | 12:00 | 109 | 10.5 | 37.5 | 7.4 | 33 | 2.5 | 0.9 | 3.1 | 4.1 | 0 | 458
09/08/2019 | 13:00 | 96 | 9.8 | 38.1 | 7.7 | 35.7 | 5.3 | 1 | 3.6 | 4.5 | 0 | 416
09/08/2019 | 14:00 | 100 | 10.8 | 37.3 | 7.8 | 29.6 | 3 | 2 | 4.1 | 6.1 | 0 | 455
09/08/2019 | 15:00 | 102 | 10.7 | 37.5 | 8 | 29.6 | 5.2 | 2.4 | 4.5 | 6.9 | 0 | 759
09/08/2019 | 16:00 | 110 | 12.3 | 39.7 | 7.6 | 25.4 | 0.7 | 1.1 | 4.5 | 5.6 | 0 | 462
09/08/2019 | 17:00 | 122 | 9.6 | 40.8 | 7.5 | 25.2 | 0.4 | 1.5 | 3.3 | 4.8 | 0 | 279
09/08/2019 | 18:00 | 125 | 9.9 | 42.5 | 7.7 | 24.9 | 0.3 | 0.9 | 2.6 | 3.5 | 0 | 459
09/08/2019 | 19:00 | 132 | 8.8 | 39.7 | 8 | 22.9 | 0.3 | 1.8 | 2.9 | 4.7 | 0 | 322
09/08/2019 | 20:00 | 111 | 5.8 | 36.9 | 10.5 | 45.8 | 0.3 | 0.4 | 2.8 | 3.2 | 0 | 328
09/08/2019 | 21:00 | 103 | 5.2 | 31.6 | 15.5 | 88.4 | 0.3 | 0.9 | 3.6 | 4.4 | 0 | 406
09/08/2019 | 22:00 | 98 | 5.6 | 26.6 | 11.7 | 46.5 | 0.3 | 0.7 | 4 | 4.7 | 0 | 487
09/08/2019 | 23:00 | 94 | 5.7 | 22.5 | 13 | 50.2 | 0.4 | 0.6 | 4.6 | 5.1 | 0 | 727
09/08/2019 | 24:00 | 46 | 4.3 | 21.5 | 12.3 | 36.8 | 0.4 | 0.2 | 4.6 | 4.7 | 0 | 1588
10/08/2019 | 01:00 | 38 | 5.2 | 17.1 | 12.1 | 35.7 | 0.3 | 0.6 | 3.4 | 4.1 | 0 | 772
10/08/2019 | 02:00 | 75 | 6.4 | 18.2 | 10.4 | 25.8 | 0.4 | 0.2 | 3.5 | 3.7 | 0 | 563
10/08/2019 | 03:00 | 79 | 2.8 | 14.3 | 10.3 | 28 | 0.4 | 0.2 | 4.1 | 4.3 | 0 | 707
10/08/2019 | 04:00 | 317 | 9.9 | 20.3 | 9.5 | 21.7 | 0.4 | 0.3 | 3.4 | 3.7 | 0 | 610
10/08/2019 | 05:00 | 2 | 16 | 27.3 | 10.6 | 20.7 | 0.2 | 0.1 | 1.9 | 2 | 8.7 | 320
10/08/2019 | 06:00 | 18 | 8.5 | 27.6 | 9.7 | 15.3 | 0.1 | 0.1 | 1.7 | 1.8 | 0.8 | 315
10/08/2019 | 07:00 | 59 | 9.4 | 30.1 | 10.8 | 18.2 | 0.1 | 0.4 | 2.2 | 2.5 | 15.7 | 351
10/08/2019 | 08:00 | 82 | 7.6 | 28.8 | 9.7 | 15.1 | 0.1 | 1.3 | 3.2 | 4.5 | 2.1 | 347
10/08/2019 | 09:00 | 19 | 5.2 | 27.5 | 9.6 | 15.8 | 0.1 | 0.5 | 3.8 | 4.2 | 0 | 364
10/08/2019 | 10:00 | 7 | 6.1 | 20.9 | 8.8 | 13.8 | 0.1 | 0.5 | 2.9 | 3.4 | 0.2 | 409
10/08/2019 | 11:00 | 24 | 8.2 | 23.6 | 8.2 | 12.9 | 0.2 | 0.3 | 2.2 | 2.5 | 0 | 339
10/08/2019 | 12:00 | 27 | 7.4 | 24.6 | 7.6 | 12.6 | 0.3 | 0.6 | 2.3 | 2.9 | 0 | 317
10/08/2019 | 13:00 | 10 | 9 | 23.9 | 7 | 12.5 | 1.3 | 0.6 | 2 | 2.6 | 0 | 271
10/08/2019 | 14:00 | 357 | 8.9 | 19.7 | 6 | 10.9 | 0.4 | 0.3 | 1.7 | 2 | 0.1 | 169
10/08/2019 | 15:00 | 344 | 8.9 | 13.5 | 4.7 | 8.8 | 0.1 | 0.9 | 4.4 | 5.4 | 0 | 167
10/08/2019 | 16:00 | 341 | 8.6 | 11.4 | 4.1 | 7.7 | 0.1 | 0.5 | 2.2 | 2.7 | 0 | 114
10/08/2019 | 17:00 | 339 | 7.1 | 10.3 | 4.7 | 10.3 | 0.1 | 1.4 | 2.5 | 3.9 | 0 | 144
10/08/2019 | 18:00 | 5 | 6.8 | 12.5 | 5.3 | 12.1 | 0.1 | 1.2 | 2.9 | 4.1 | 0 | 138
10/08/2019 | 19:00 | 38 | 5.3 | 12.8 | 4.9 | 10.2 | 0.1 | 0.3 | 1.5 | 1.8 | 0 | 139
10/08/2019 | 20:00 | 41 | 3.8 | 9.7 | 5.1 | 11.7 | 0.1 | 0.7 | 2.1 | 2.8 | 0 | 166
10/08/2019 | 21:00 | 36 | 2.5 | 7 | 5.7 | 14.2 | 0.1 | 1.1 | 2.8 | 3.9 | 0 | 214
10/08/2019 | 22:00 | 66 | 1.2 | 2.7 | 6.3 | 17.8 | 0.1 | 3.1 | 4.9 | 8 | 0 | 355
10/08/2019 | 23:00 | 19 | 2.2 | 1.7 | 6.6 | 17.7 | 0.1 | 3.4 | 6.9 | 10.2 | 0 | 462
10/08/2019 | 24:00 | 38 | 2 | 3.9 | 6.2 | 14.8 | 0.1 | 1.3 | 3.9 | 5.3 | 0 | 177
11/08/2019 | 01:00 | 4 | 3.2 | 3.6 | 5.6 | 12.9 | 0.1 | 2 | 4.6 | 6.6 | 0 | 274
11/08/2019 | 02:00 | 335 | 3.6 | 4.2 | 4.5 | 8.5 | 0.1 | 1.4 | 3.8 | 5.2 | 0 | 233
11/08/2019 | 03:00 | 2 | 5.4 | 5.4 | 4.7 | 11.8 | 0.1 | 1.6 | 4 | 5.7 | 0 | 193
11/08/2019 | 04:00 | 36 | 6.7 | 10.8 | 4.7 | 13.6 | 0.1 | 0.4 | 2 | 2.4 | 0 | 161
11/08/2019 | 05:00 | 38 | 5.9 | 9 | 5.1 | 14.6 | 0.1 | 0.3 | 1.8 | 2.1 | 0 | 149
11/08/2019 | 06:00 | 48 | 4.6 | 8.2 | 5.4 | 16.5 | 0.1 | 0.5 | 1.5 | 1.9 | 0 | 137
11/08/2019 | 07:00 | 92 | 4.8 | 8.2 | 5.3 | 16.3 | 0.1 | 1.2 | 3.1 | 4.4 | 0 | 171
11/08/2019 | 08:00 | 70 | 6.3 | 9.4 | 5.1 | 17 | 0.4 | 2.1 | 3.2 | 5.3 | 0 | 222
11/08/2019 | 09:00 | 65 | 8.7 | 12.7 | 4.7 | 18.4 | 0.3 | 1.5 | 2.3 | 3.8 | 0 | 180
11/08/2019 | 10:00 | 54 | 9.9 | 16.1 | 4 | 18.1 | 0.6 | 0.7 | 1.7 | 2.4 | 0 | 135
11/08/2019 | 11:00 | 64 | 9.8 | 18.6 | 3.7 | 17.3 | 0.4 | 0.6 | 1.5 | 2.2 | 0 | 100
11/08/2019 | 12:00 | 92 | 10 | 21.7 | 3.9 | 16.3 | 0.8 | 1.5 | 2 | 3.5 | 0 | 121
11/08/2019 | 13:00 | 91 | 9.1 | 24.5 | 4.1 | 13.5 | 6.5 | 1.4 | 3 | 4.4 | 0 | 166
11/08/2019 | 14:00 | 84 | 9.3 | 25.7 | 4 | 14.2 | 4.4 | 1.6 | 5 | 6.6 | 0 | 141
11/08/2019 | 15:00 | 99 | 10.5 | 28.4 | 3.9 | 12.9 | 4.1 | 1.4 | 3.7 | 5.1 | 0 | 166
11/08/2019 | 16:00 | 90 | 13 | 30.4 | 4.1 | 11.6 | 4.9 | 1.2 | 3.4 | 4.6 | 0 | 172
11/08/2019 | 17:00 | 98 | 11.9 | 28.5 | 4.3 | 11.8 | 4.3 | 1.2 | 3.2 | 4.4 | 0 | 139
11/08/2019 | 18:00 | 88 | 12.7 | 27.7 | 4.3 | 12.8 | 1.5 | 1.2 | 2.7 | 3.9 | 0 | 163
11/08/2019 | 19:00 | 84 | 14.2 | 26.4 | 4.3 | 11.9 | 0.5 | 0.7 | 2 | 2.7 | 0 | 147
11/08/2019 | 20:00 | 84 | 13.5 | 25 | 4.3 | 13.2 | 0.5 | 0.4 | 1.8 | 2.1 | 0 | 100
11/08/2019 | 21:00 | 84 | 11.1 | 21.9 | 4.9 | 13.3 | 0.4 | 0.7 | 2.4 | 3.1 | 0 | 168
11/08/2019 | 22:00 | 85 | 10.7 | 20.1 | 6.1 | 15.1 | 0.3 | 0.4 | 3.1 | 3.5 | 0 | 244
11/08/2019 | 23:00 | 86 | 11.7 | 20.4 | 5.9 | 14.4 | 0.2 | 0.1 | 1.8 | 1.9 | 0 | 159
11/08/2019 | 24:00 | 81 | 10.2 | 18.2 | 5.1 | 12 | 0.3 | 0.5 | 2.6 | 3.1 | 0 | 230
12/08/2019 | 01:00 | 82 | 11.3 | 17.5 | 4.7 | 11.7 | 0.4 | 0.2 | 1.8 | 2 | 0 | 149
12/08/2019 | 02:00 | 87 | 12 | 15.9 | 4.5 | 12.5 | 0.5 | 0.1 | 2.1 | 2.2 | 0 | 190
12/08/2019 | 03:00 | 92 | 11.6 | 14.4 | 4.5 | 11.2 | 0.6 | 0.3 | 2.3 | 2.6 | 0 | 171
12/08/2019 | 04:00 | 85 | 15.3 | 13.5 | 4.1 | 9.9 | 1 | 0.3 | 3 | 3.2 | 0 | 162
12/08/2019 | 05:00 | 80 | 16.4 | 11.9 | 3.9 | 10.4 | 0.3 | 0.2 | 1.6 | 1.7 | 0 | 108
12/08/2019 | 06:00 | 84 | 17.3 | 11.5 | 3.8 | 8 | 0.2 | 0.4 | 1.3 | 1.7 | 0 | 125
12/08/2019 | 07:00 | 91 | 15.6 | 10.8 | 3.9 | 7.6 | 0.6 | <Samp | <Samp | <Samp | 0 | 202
12/08/2019 | 08:00 | 99 | 13.6 | 10 | 4.1 | 8 | 0.8 | 3.6 | 3.4 | 6.9 | 0.1 | 532
12/08/2019 | 09:00 | 104 | 11.2 | 9.8 | 4.4 | 9.2 | 0.4 | 2.9 | 2.3 | 5.1 | 0 | 475
12/08/2019 | 10:00 | 72 | 9.5 | 9.2 | 4 | 8.2 | 0.2 | 2.5 | 3.3 | 5.8 | 0 | 346
12/08/2019 | 11:00 | 73 | 14.2 | 12.3 | 3.8 | 7.8 | 0.2 | 2.8 | 3.3 | 6.1 | 0 | 277
12/08/2019 | 12:00 | 77 | 18.9 | 19.1 | 3.7 | 11.6 | 0.2 | 2 | 2.4 | 4.4 | 0 | 426
12/08/2019 | 13:00 | 82 | 21.9 | 19.1 | 3.8 | 9.5 | 0.2 | 1.5 | 4.1 | 5.6 | 0 | 209
12/08/2019 | 14:00 | 82 | 20.5 | 17.1 | 4 | 9.8 | 0.1 | 2.1 | 2.9 | 5 | 0.3 | 271
12/08/2019 | 15:00 | 81 | 20.3 | 15.4 | 3.6 | 7.4 | 0.1 | 2.7 | 3.2 | 6 | 0 | 260
12/08/2019 | 16:00 | 81 | 20.2 | 15.4 | 3.3 | 5.7 | 0.1 | 1.4 | 2 | 3.4 | 0.4 | 136
12/08/2019 | 17:00 | 82 | 21.1 | 16.4 | 3.9 | 7.9 | 0.1 | 1.4 | 2 | 3.4 | 1.2 | 279
12/08/2019 | 18:00 | 77 | 18.1 | 17.7 | 3.6 | 8.3 | 0.1 | 2 | 2.6 | 4.5 | 4.8 | 159
12/08/2019 | 19:00 | 77 | 15.9 | 19.1 | 2.9 | 7 | 0.1 | 0.9 | 1.8 | 2.8 | 0.8 | 128
12/08/2019 | 20:00 | 61 | 13.2 | 18.3 | 1.7 | 3.3 | 0.1 | 0.6 | 1.4 | 2 | 0 | 75
12/08/2019 | 21:00 | 48 | 12.4 | 19.2 | 1.5 | 2.8 | 0 | 0.3 | 1.1 | 1.4 | 0 | 61
12/08/2019 | 22:00 | 32 | 12.2 | 19.4 | 2.1 | 4.4 | 0.1 | 0.1 | 0.9 | 1 | 0.3 | 64
12/08/2019 | 23:00 | 19 | 15 | 20.8 | 3.3 | 6.6 | 0.1 | 0.3 | 1.1 | 1.5 | 0.1 | 109
12/08/2019 | 24:00 | 20 | 13.7 | 21.5 | 3.5 | 7.4 | 0.1 | 0.2 | 0.9 | 1.2 | 0 | 78
13/08/2019 | 01:00 | 13 | 12.9 | 21.2 | 3.6 | 8.1 | 0.1 | 0.2 | 1.1 | 1.4 | 0 | 113
13/08/2019 | 02:00 | 359 | 9.6 | 17.7 | 3.5 | 7.9 | 0.1 | 0.1 | 0.9 | 1 | 0 | 92
13/08/2019 | 03:00 | 337 | 8.1 | 15.1 | 3.8 | 10.8 | 0.1 | 0.2 | 0.8 | 1 | 0 | 59
13/08/2019 | 04:00 | 324 | 7.8 | 12.7 | 4.4 | 12.4 | 0.1 | 0.1 | 1 | 1.2 | 0 | 61
13/08/2019 | 05:00 | 321 | 8.7 | 10.5 | 5.5 | 16.6 | 0.1 | 0.4 | 1.1 | 1.4 | 0 | 187
13/08/2019 | 06:00 | 328 | 8.9 | 11.3 | 5.7 | 17.8 | 0.1 | 0.5 | 1.1 | 1.5 | 0 | 93
13/08/2019 | 07:00 | 329 | 9.7 | 12.5 | 5.4 | 15.3 | 0.1 | 0.4 | 1.4 | 1.7 | 0 | 142
13/08/2019 | 08:00 | 334 | 9.1 | 13.4 | 4.8 | 13.7 | 0.1 | 1.2 | 2.1 | 3.3 | 0 | 159
13/08/2019 | 09:00 | 340 | 8.3 | 18.7 | 4.2 | 12.6 | 0.1 | 0.7 | 1.7 | 2.4 | 0 | 128
13/08/2019 | 10:00 | 319 | 8.4 | 17.8 | 4.3 | 12.8 | 0.1 | 0.6 | 1.8 | 2.4 | 0 | 135
13/08/2019 | 11:00 | 317 | 8.5 | 19.8 | 4.2 | 14 | 0.2 | 0.7 | 1.8 | 2.4 | 0 | 127
13/08/2019 | 12:00 | 324 | 9.1 | 20.7 | 4 | 12.1 | 0.2 | 0.5 | 3.9 | 4.4 | 0 | 111
13/08/2019 | 13:00 | 330 | 8.5 | 22.5 | 3.6 | 11.7 | 0.2 | 0.6 | 2 | 2.6 | 0 | 118
13/08/2019 | 14:00 | 344 | 9 | 24.9 | 3.5 | 10.8 | 0.2 | 0.6 | 1.6 | 2.2 | 0 | 111
13/08/2019 | 15:00 | 333 | 7.1 | 28 | 3.4 | 9.2 | 0.1 | 0.2 | 1.3 | 1.5 | 0 | 70
13/08/2019 | 16:00 | 323 | 5.1 | 28.9 | 3.5 | 10.8 | 0.1 | 0.3 | 1.3 | 1.6 | 0 | 68
13/08/2019 | 17:00 | 321 | 4.3 | 29.1 | 3.6 | 10.5 | 0.1 | 0.4 | 1.3 | 1.7 | 0 | 83
13/08/2019 | 18:00 | 314 | 4 | 27.7 | 3.6 | 10.9 | 0.1 | 0.3 | 1.7 | 2 | 0 | 105
13/08/2019 | 19:00 | 334 | 4.3 | 26.1 | 3.5 | 12.1 | 0.1 | 0.7 | 1.8 | 2.4 | 0 | 143
13/08/2019 | 20:00 | 315 | 3.8 | 24.4 | 3.6 | 11.9 | 0.1 | 0.2 | 2.1 | 2.3 | 0 | 144
13/08/2019 | 21:00 | 268 | 0.3 | 15.9 | 4.5 | 16.4 | 0.1 | 1.4 | 6.4 | 7.7 | 0 | 405
13/08/2019 | 22:00 | 187 | 1.2 | 7.4 | 5.8 | 20.5 | 0.1 | 1.1 | 9.8 | 11 | 0 | 715
13/08/2019 | 23:00 | 250 | 1.1 | 7.5 | 6.2 | 16.5 | 0.1 | 1.4 | 8.2 | 9.6 | 0 | 492
13/08/2019 | 24:00 | 216 | 1.9 | 9.9 | 4.8 | 14.7 | 0.1 | 0.6 | 5.1 | 5.7 | 0 | 248
14/08/2019 | 01:00 | 223 | 3.8 | 12.7 | 4.3 | 13.4 | 0.1 | 0.3 | 2.7 | 3 | 0 | 243
14/08/2019 | 02:00 | 250 | 3.8 | 11.2 | 3.8 | 9.6 | 0.1 | 0.3 | 2.1 | 2.4 | 0 | 174
14/08/2019 | 03:00 | 242 | 3.3 | 8.7 | 3.8 | 9.2 | 0.1 | 0.3 | 2.6 | 3 | 0 | 216
14/08/2019 | 04:00 | 244 | 3.5 | 8.4 | 3.8 | 9.9 | 0.1 | 0.3 | 2.5 | 2.8 | 0 | 182
14/08/2019 | 05:00 | 211 | 2.5 | 9.8 | 4 | 11.1 | 0.2 | 0.7 | 3.2 | 3.9 | 0 | 274
14/08/2019 | 06:00 | 221 | 3.1 | 9.4 | 4.4 | 12.5 | 1.1 | 1.2 | 5.4 | 6.6 | 0 | 213
14/08/2019 | 07:00 | 226 | 4.4 | 11 | 4.7 | 16.2 | 0.5 | 1.9 | 4.2 | 6.1 | 0 | 298
14/08/2019 | 08:00 | 224 | 4.9 | 8.5 | 6.1 | 21.3 | 2.6 | 4.7 | 7.3 | 11.9 | 0 | 575
14/08/2019 | 09:00 | 215 | 7.2 | 15.2 | 5.1 | 16.6 | 0.4 | 3.5 | 4 | 7.4 | 0 | 488
14/08/2019 | 10:00 | 220 | 7.9 | 19.9 | 4.7 | 17.2 | 0.3 | 1.3 | 2.7 | 3.9 | 0 | 283
14/08/2019 | 11:00 | 227 | 13.6 | 26.1 | 4.2 | 19.4 | 0.3 | 1.9 | 5.3 | 7.2 | 0 | 232
14/08/2019 | 12:00 | 227 | 13.3 | 28.1 | 3.8 | 15.9 | 0.2 | 0.8 | 2.6 | 3.4 | 0 | 134
14/08/2019 | 13:00 | 222 | 10.7 | 30 | 3.4 | 14.7 | 0.2 | 0.6 | 2.1 | 2.7 | 0 | 139
14/08/2019 | 14:00 | 224 | 11.4 | 29.6 | 4 | 20.1 | 0.3 | 2.4 | 3.8 | 6.2 | 0 | 342
14/08/2019 | 15:00 | 221 | 8.4 | 28.3 | 3.4 | 15.6 | 0.4 | 2.6 | 5.2 | 7.7 | 0 | 321
14/08/2019 | 16:00 | 235 | 11.5 | 29.3 | 3.4 | 13.7 | 1.2 | 1.4 | 3.8 | 5.2 | 0 | 234
14/08/2019 | 17:00 | 181 | 4.2 | 32.3 | 4.2 | 11.9 | 0.1 | 2.8 | 3.6 | 6.4 | 5.6 | 318
14/08/2019 | 18:00 | 121 | 7.6 | 29.7 | 3.6 | 9.5 | 0.2 | 3.9 | 4.5 | 8.4 | 0 | 342
14/08/2019 | 19:00 | 116 | 6.3 | 25.8 | 3.7 | 17.5 | 0.1 | 2.1 | 3.3 | 5.4 | 0 | 201
14/08/2019 | 20:00 | 118 | 5.7 | 23.3 | 3.6 | 13.6 | 0.1 | 1.7 | 2.7 | 4.4 | 0 | 94
14/08/2019 | 21:00 | 114 | 3.3 | 20.2 | 3.6 | 11.7 | 0.1 | 0.6 | 3.2 | 3.9 | 0 | 123
14/08/2019 | 22:00 | 129 | 1.6 | 11.9 | 3.8 | 13.8 | 0.1 | 0.9 | 6.9 | 7.8 | 0 | 311
14/08/2019 | 23:00 | 241 | 3.3 | 12.7 | 5 | 17.4 | 0.3 | 0.7 | 5.5 | 6.2 | 0 | 273
14/08/2019 | 24:00 | 263 | 3.1 | 10.1 | 4.3 | 12.1 | 0.1 | 0.4 | 3 | 3.4 | 0 | 182
15/08/2019 | 01:00 | 257 | 5.1 | 10 | 5.2 | 16.6 | 0.1 | 0.4 | 2.5 | 2.9 | 0 | 195
15/08/2019 | 02:00 | 257 | 4.2 | 15.5 | 5.8 | 14.9 | 0.1 | 0.2 | 1.8 | 2 | 0 | 173
15/08/2019 | 03:00 | 236 | 5.3 | 14.8 | 5.8 | 13.5 | 0.1 | 0.2 | 1.8 | 2 | 0 | 141
15/08/2019 | 04:00 | 235 | 4.5 | 11.6 | 5.9 | 14.5 | 0.1 | 0.3 | 1.8 | 2.1 | 0 | 135
15/08/2019 | 05:00 | 261 | 3.9 | 13.5 | 5.8 | 12.8 | 0.1 | 0.5 | 2.3 | 2.8 | 0 | 144
15/08/2019 | 06:00 | 259 | 3.7 | 8 | 5.6 | 14.9 | 0.1 | 0.8 | 2.8 | 3.6 | 0 | 263
15/08/2019 | 07:00 | 256 | 3.6 | 6.8 | 5.9 | 16 | 0.1 | 1.7 | 3.4 | 5.1 | 0 | 281
15/08/2019 | 08:00 | 249 | 7.7 | 7.7 | 6.8 | 18.2 | 0.1 | 2.6 | 2.9 | 5.5 | 0 | 441
15/08/2019 | 09:00 | 250 | 7.6 | 12.7 | 6.4 | 17.8 | 0.3 | 2.5 | 2.8 | 5.3 | 0 | 483
15/08/2019 | 10:00 | 260 | 4.7 | 23.3 | 4.5 | 13 | 0.4 | 1.1 | 4.6 | 5.6 | 0 | 195
15/08/2019 | 11:00 | 253 | 6.8 | 30.2 | 4.3 | 14 | 0.3 | 1.2 | 3.1 | 4.3 | 0 | 144
15/08/2019 | 12:00 | 257 | 7.9 | 33.3 | 4.6 | 13 | 0.2 | 1.4 | 3 | 4.4 | 0 | 122
15/08/2019 | 13:00 | 254 | 8.4 | 35.1 | 6 | 19.5 | 0.4 | 0.6 | 2.2 | 2.8 | 0 | 250
15/08/2019 | 14:00 | 272 | 7.4 | 36.4 | 6.8 | 18.9 | 0.4 | 0.4 | 1.8 | 2.2 | 0 | 161
15/08/2019 | 15:00 | 260 | 10.7 | 38.1 | 6.6 | 18.1 | 0.3 | 0.4 | 1.5 | 1.9 | 0 | 139
15/08/2019 | 16:00 | 262 | 10.9 | 38.6 | 6.3 | 20 | 0.2 | 0.8 | 1.8 | 2.6 | 0 | 183
15/08/2019 | 17:00 | 278 | 7.6 | 37.7 | 6.1 | 20 | 0.1 | 0.5 | 1.9 | 2.4 | 0 | 194
15/08/2019 | 18:00 | 283 | 9.5 | 38.6 | 7.5 | 25.1 | 0.1 | 0.2 | 2 | 2.3 | 0 | 251
15/08/2019 | 19:00 | 269 | 6.9 | 35.3 | 7.6 | 23.9 | 0.1 | 0.3 | 2.1 | 2.4 | 0 | 267
15/08/2019 | 20:00 | 335 | 8.4 | 38.2 | 8.8 | 19.5 | 0.1 | 0.3 | 2.4 | 2.7 | 0 | 331
15/08/2019 | 21:00 | 103 | 0.8 | 29.2 | 10.4 | 25.6 | 0.1 | 0.9 | 6.4 | 7.4 | 0 | 674
15/08/2019 | 22:00 | 134 | 2.8 | 24.5 | 11 | 32.7 | 0.1 | 0.2 | 4.5 | 4.7 | 0 | 733
15/08/2019 | 23:00 | 208 | 3 | 21.1 | 7.9 | 18.2 | 0.1 | 0.4 | 4 | 4.4 | 0 | 397
15/08/2019 | 24:00 | 237 | 4.7 | 20.5 | 8.5 | 20 | 0.1 | 0.2 | 3.4 | 3.6 | 0 | 344
16/08/2019 | 01:00 | 247 | 6.5 | 18.1 | 8.6 | 17.8 | 0.1 | 0.1 | 2.7 | 2.8 | 0 | 303
16/08/2019 | 02:00 | 253 | 5.9 | 13.7 | 9.3 | 20 | 0.1 | 0.2 | 2.4 | 2.6 | 0 | 356
16/08/2019 | 03:00 | 247 | 5.1 | 10.5 | 10.3 | 21.9 | 0.1 | 0.2 | 2.2 | 2.4 | 0 | 356
16/08/2019 | 04:00 | 245 | 4.5 | 9.8 | 10.4 | 22.5 | 0.1 | 0.2 | 2.2 | 2.4 | 0 | 326
16/08/2019 | 05:00 | 256 | 1.1 | 9.2 | 10.2 | 19.9 | 0.1 | 0.3 | 3.1 | 3.4 | 0 | 448
16/08/2019 | 06:00 | 171 | 1.8 | 5.5 | 11.8 | 30.1 | 0.1 | 7.3 | 5.7 | 13.1 | 0 | 1258
16/08/2019 | 07:00 | 220 | 4.3 | 6.3 | 11.3 | 31.3 | 0.1 | 5.5 | 7 | 12.5 | 0 | 858
16/08/2019 | 08:00 | 207 | 3.6 | 7.4 | 11.4 | 29.9 | 0.2 | 8.4 | 7.1 | 15.5 | 0 | 860
16/08/2019 | 09:00 | 216 | 3.4 | 11.3 | 12.1 | 32.8 | 2.3 | 12.2 | 13.8 | 26 | 0 | 746
16/08/2019 | 10:00 | 184 | 5 | 16.7 | 12.9 | 40.5 | 17.7 | 10.2 | 14.4 | 24.6 | 0 | 678
16/08/2019 | 11:00 | 194 | 5.3 | 21.5 | 12.4 | 49.1 | 35.4 | 11.6 | 15.8 | 27.3 | 0 | 629
16/08/2019 | 12:00 | 187 | 9.2 | 35.9 | 10.8 | 50.8 | 13.4 | 3.3 | 6.3 | 9.5 | 0 | 358
16/08/2019 | 13:00 | 190 | 13.1 | 43.4 | 7.5 | 26.3 | 0.5 | 1.2 | 2.7 | 3.9 | 0 | 530
16/08/2019 | 14:00 | 208 | 15.9 | 39.2 | 7.3 | 29.9 | 18.6 | 4.2 | 9.7 | 13.9 | 0 | 378
16/08/2019 | 15:00 | 235 | 17.7 | 41.9 | 5.7 | 26.4 | 2.5 | 0.8 | 2.8 | 3.6 | 0 | 216
16/08/2019 | 16:00 | 242 | 18.6 | 40 | 6.4 | 27.1 | 0.2 | 0.7 | 2.2 | 2.8 | 0 | 208
16/08/2019 | 17:00 | 245 | 16.3 | 39.3 | 7 | 29.3 | 0.2 | 0.3 | 1.6 | 1.9 | 0 | 158
16/08/2019 | 18:00 | 255 | 12.1 | 38.7 | 7.1 | 30.1 | 0.2 | 0.4 | 1.8 | 2.2 | 0 | 235
16/08/2019 | 19:00 | 298 | 12.4 | 36.2 | 8.6 | 34.2 | 0.5 | 0.4 | 3.9 | 4.3 | 0 | 309
16/08/2019 | 20:00 | 302 | 13.1 | 32.6 | 9.1 | 37.1 | 0.4 | 0.2 | 2.8 | 3 | 0 | 310
16/08/2019 | 21:00 | 311 | 10.1 | 25.1 | 6.9 | 34.3 | 0.3 | 0.4 | 2.3 | 2.7 | 0 | 246
16/08/2019 | 22:00 | 299 | 6.9 | 22.5 | 6.6 | 24.3 | 0.2 | 0.1 | 1.9 | 2.1 | 0 | 294
16/08/2019 | 23:00 | 279 | 5.1 | 24 | 4.7 | 17.9 | 0.1 | 0.1 | 1.7 | 1.8 | 0 | 269
16/08/2019 | 24:00 | 268 | 4.9 | 22 | 4.6 | 17.2 | 0.2 | 0.2 | 1.6 | 1.8 | 0 | 242
17/08/2019 | 01:00 | 280 | 5.9 | 20.5 | 4.5 | 14.2 | 0.2 | 0.1 | 1.4 | 1.5 | 0 | 97
17/08/2019 | 02:00 | 287 | 6.5 | 24 | 5.3 | 16.8 | 0.1 | 0.1 | 1.3 | 1.5 | 0 | 84
17/08/2019 | 03:00 | 277 | 5.2 | 21 | 5.6 | 14.6 | 0.2 | 0.1 | 1.2 | 1.4 | 0 | 89
17/08/2019 | 04:00 | 279 | 5.4 | 19.6 | 5.6 | 13 | 0.2 | 0.2 | 1.3 | 1.4 | 0 | 78
17/08/2019 | 05:00 | 289 | 6.4 | 17.9 | 4.8 | 12.5 | 0.2 | 0.2 | 1.2 | 1.4 | 0 | 64
17/08/2019 | 06:00 | 283 | 7.6 | 14.8 | 4.2 | 12.9 | 0.1 | 0.2 | 1.2 | 1.5 | 0 | 51
17/08/2019 | 07:00 | 280 | 8 | 13.4 | 2.6 | 11.3 | 0.2 | 0.3 | 1 | 1.3 | 0 | 34
17/08/2019 | 08:00 | 286 | 9.2 | 15.3 | 1.6 | 11.1 | 0.1 | 0.5 | 2.8 | 3.3 | 0 | 34
17/08/2019 | 09:00 | 288 | 11.6 | 17.4 | 1.3 | 10 | 0.1 | 0.4 | 1.5 | 1.9 | 0 | 20
17/08/2019 | 10:00 | 283 | 8.9 | 17.2 | 1.9 | 10.8 | 0.2 | 0.3 | 1.1 | 1.5 | 0 | 21
17/08/2019 | 11:00 | 270 | 8.2 | 17.5 | 1.5 | 9.2 | 0.2 | 0.3 | 1 | 1.4 | 0 | 24
17/08/2019 | 12:00 | 263 | 11.2 | 18.4 | 2.2 | 10.9 | 0.3 | 0.4 | 1.1 | 1.5 | 0 | 36
17/08/2019 | 13:00 | 262 | 9.7 | 18.7 | 3.1 | 11.9 | 0.2 | 0.4 | 1 | 1.5 | 0 | 35
17/08/2019 | 14:00 | 261 | 10.7 | 21.1 | 2.1 | 11.9 | 0.1 | 0.3 | 0.9 | 1.2 | 0 | 39
17/08/2019 | 15:00 | 267 | 10.2 | 23.6 | 3.3 | 16.8 | 0.1 | 0.5 | 1 | 1.5 | 0 | 40
17/08/2019 | 16:00 | 255 | 13.2 | 24.7 | 3.9 | 20.3 | 0.1 | 0.3 | 0.8 | 1.1 | 0 | 42
17/08/2019 | 17:00 | 256 | 11.1 | 24 | 4.2 | 22.9 | 0.1 | 0.2 | 0.9 | 1.1 | 0 | 44
17/08/2019 | 18:00 | 259 | 11.2 | 24.2 | 4 | 23.7 | 0.1 | 0.3 | 0.9 | 1.1 | 0 | 54
17/08/2019 | 19:00 | 260 | 10.5 | 25 | 3.5 | 22 | 0.1 | 0.2 | 0.8 | 1 | 0 | 41
17/08/2019 | 20:00 | 268 | 5.6 | 23.6 | 3.8 | 23.3 | 0.1 | 0.2 | 1 | 1.2 | 0 | 48
17/08/2019 | 21:00 | 270 | 5 | 21.7 | 4.9 | 32.1 | 0.1 | 0.1 | 1.4 | 1.5 | 0 | 287
17/08/2019 | 22:00 | 267 | 4.3 | 18 | 6.2 | 31.4 | 0.1 | 0.1 | 1.8 | 2 | 0 | 218
17/08/2019 | 23:00 | 267 | 5 | 15.2 | 6.7 | 39.1 | 0.1 | 0.1 | 2.1 | 2.2 | 0 | 120
17/08/2019 | 24:00 | 257 | 5.6 | 15.6 | 4.3 | 20.9 | 0.2 | 0.1 | 1.8 | 1.9 | 0 | 137
18/08/2019 | 01:00 | 262 | 5.1 | 15.3 | 3.6 | 13.6 | 0.1 | 0.2 | 1.4 | 1.6 | 0 | 116
18/08/2019 | 02:00 | 261 | 5 | 14.9 | 4 | 10.3 | 0.1 | 0.2 | 1.5 | 1.6 | 0 | 89
18/08/2019 | 03:00 | 242 | 8.9 | 16 | 3.6 | 8.5 | 0.1 | 0.1 | 1.1 | 1.2 | 0 | 74
18/08/2019 | 04:00 | 245 | 3.9 | 15.2 | 3.5 | 9.7 | 0.1 | 0.3 | 1.4 | 1.7 | 0 | 88
18/08/2019 | 05:00 | 278 | 2 | 13.7 | 3.6 | 8.8 | 0.1 | 0.2 | 1.5 | 1.7 | 0 | 48
18/08/2019 | 06:00 | 227 | 5.8 | 12.1 | 3.5 | 10 | 0.1 | 1.1 | 1.9 | 3 | 0 | 139
18/08/2019 | 07:00 | 233 | 7.5 | 11.6 | 3.3 | 8.4 | 0.1 | 0.6 | 3.7 | 4.2 | 0 | 126
18/08/2019 | 08:00 | 243 | 10.1 | 12.4 | 3 | 8.6 | 0.1 | 1.1 | 2.1 | 3.2 | 0 | 171
18/08/2019 | 09:00 | 244 | 10.8 | 15.9 | 3.4 | 14.6 | 0.1 | 0.7 | 1.8 | 2.5 | 0 | 133
18/08/2019 | 10:00 | 236 | 16.9 | 19.8 | 3.3 | 14 | 0.1 | 0.7 | 1.7 | 2.3 | 0 | 101
18/08/2019 | 11:00 | 235 | 19.7 | 24.1 | 2.9 | 10.7 | 0.1 | 0.5 | 1.4 | 1.8 | 0 | 82
18/08/2019 | 12:00 | 229 | 19 | 28.5 | 3 | 11.6 | 0.1 | 0.5 | 1.4 | 1.9 | 0 | 70
18/08/2019 | 13:00 | 226 | 15.7 | 29.5 | 2.9 | 12.6 | 0.1 | 1.3 | 1.9 | 3.2 | 0 | 91
18/08/2019 | 14:00 | 226 | 15.6 | 29.5 | 2.8 | 12.6 | 0.1 | 0.4 | 1.2 | 1.7 | 0 | 80
18/08/2019 | 15:00 | 233 | 14.7 | 29.4 | 3.3 | 13.9 | 0.1 | 0.4 | 1.2 | 1.7 | 0 | 83
18/08/2019 | 16:00 | 238 | 15.6 | 30 | 3.4 | 13.8 | 0.1 | 1.1 | 1.5 | 2.5 | 0 | 100
18/08/2019 | 17:00 | 234 | 15.8 | 30.1 | 3.6 | 13.1 | 0.1 | 0.4 | 1.3 | 1.7 | 0 | 94
18/08/2019 | 18:00 | 216 | 10.4 | 28.9 | 3.7 | 13.5 | 2.5 | 1.1 | 2.9 | 4 | 0 | 108
18/08/2019 | 19:00 | 212 | 7.9 | 28.5 | 4.2 | 21.1 | 0.1 | 0.6 | 2.1 | 2.7 | 0 | 162
18/08/2019 | 20:00 | 217 | 6.1 | 25.5 | 5 | 24 | 0.1 | 0.5 | 4.2 | 4.7 | 0 | 225
18/08/2019 | 21:00 | 206 | 5.4 | 13.9 | 5.1 | 23.1 | 0.9 | 2.5 | 15.7 | 18.2 | 0 | 222
18/08/2019 | 22:00 | 234 | 6.6 | 14.8 | 5.9 | 29.5 | 0.4 | 2.9 | 11.1 | 14 | 0 | 251
18/08/2019 | 23:00 | 262 | 5.8 | 19 | 5.9 | 23.4 | 0.1 | 0.2 | 2.9 | 3.1 | 0 | 202
18/08/2019 | 24:00 | 259 | 5.2 | 14.9 | 8.8 | 45.7 | 0.1 | 0.2 | 2.9 | 3.1 | 0 | 298
19/08/2019 | 01:00 | 349 | 8.1 | 16 | 7.9 | 36.7 | 0.1 | 0.1 | 1.9 | 2 | 0 | 200
19/08/2019 | 02:00 | 338 | 3 | 13.1 | 6.2 | 24.4 | 0.1 | 0.7 | 4 | 4.7 | 0 | 201
19/08/2019 | 03:00 | 275 | 2.5 | 10.8 | 5.8 | 21.8 | 0.1 | 0.4 | 3 | 3.4 | 0 | 207
19/08/2019 | 04:00 | 252 | 2.3 | 8 | 5.8 | 18.5 | 0.1 | 0.9 | 3.1 | 4 | 0 | 224
19/08/2019 | 05:00 | 247 | 1.9 | 8.7 | 5.1 | 15.2 | 0.1 | 0.4 | 2.1 | 2.5 | 0 | 142
19/08/2019 | 06:00 | 115 | 1.2 | 4.5 | 5.1 | 16.3 | 0.1 | 1.3 | 4.9 | 6.2 | 0 | 213
19/08/2019 | 07:00 | 120 | 1.5 | 2 | 7 | 32.5 | 0.1 | 13.1 | 8.6 | 21.7 | 0 | 1051
19/08/2019 | 08:00 | 124 | 0.9 | 4.5 | 6.5 | 28 | 0.2 | 10.1 | 5.4 | 15.5 | 0 | 1493
19/08/2019 | 09:00 | 113 | 5.7 | 13.6 | 6.6 | 35.3 | 0.4 | 4.9 | 5.4 | 10.4 | 0 | 631
19/08/2019 | 10:00 | 89 | 10.6 | 18.6 | 6 | 32.6 | 3.9 | 5.6 | 5.5 | 11.1 | 0 | 676
19/08/2019 | 11:00 | 109 | 9.4 | 25.6 | 5.6 | 31.7 | 6.7 | 3.2 | 4.7 | 8 | 0 | 548
19/08/2019 | 12:00 | 108 | 11.2 | 29.3 | 4.8 | 26.4 | 0.9 | 3.5 | 2.3 | 5.8 | 0 | 236
19/08/2019 | 13:00 | 108 | 12.1 | 29.6 | 4.5 | 23 | 0.5 | 2.1 | 3.1 | 5.2 | 0 | 319
19/08/2019 | 14:00 | 124 | 11.1 | 32.8 | 4.9 | 27.4 | 0.3 | 2.1 | 2.4 | 4.5 | 0 | 350
19/08/2019 | 15:00 | 155 | 9.5 | 39.3 | 5.6 | 27.3 | 0.4 | 2.4 | 3.1 | 5.6 | 0 | 398
19/08/2019 | 16:00 | 182 | 9.6 | 50.2 | 6.5 | 32 | 1.3 | 1 | 4.2 | 5.1 | 0 | 757
19/08/2019 | 17:00 | 232 | 13.4 | 45.4 | 6.8 | 31.7 | 0.5 | 0.5 | 3.1 | 3.7 | 0 | 348
19/08/2019 | 18:00 | 260 | 7.6 | 39.2 | 6.7 | 33.3 | 0.2 | 0.3 | 1.9 | 2.2 | 0 | 265
19/08/2019 | 19:00 | 283 | 6.1 | 37.4 | 6.6 | 32.1 | 0.2 | 0.2 | 1.8 | 2 | 0 | 201
19/08/2019 | 20:00 | 285 | 7.4 | 35.1 | 6.2 | 28.4 | 0.4 | 0.1 | 2.2 | 2.3 | 0 | 180
19/08/2019 | 21:00 | 298 | 8.8 | 31 | 6.4 | 32.4 | 0.3 | 0.1 | 4 | 4.1 | 0 | 199
19/08/2019 | 22:00 | 356 | 12.5 | 26.6 | 9.2 | 57.5 | 0.3 | 0.1 | 2.2 | 2.4 | 0 | 256
19/08/2019 | 23:00 | 352 | 13 | 23.2 | 7 | 36.9 | 0.3 | 0.4 | 1.9 | 2.3 | 0 | 177
19/08/2019 | 24:00 | 357 | 12.3 | 23.3 | 5.7 | 28.2 | 0.2 | 0.1 | 1.2 | 1.3 | 0 | 115
20/08/2019 | 01:00 | 314 | 6.6 | 20.5 | 6.1 | 28.4 | 0.1 | 0.3 | 1.9 | 2.2 | 0 | 120
20/08/2019 | 02:00 | 326 | 10.8 | 21.1 | 5.8 | 23.7 | 0.2 | 0.1 | 0.9 | 1 | 0 | 93
20/08/2019 | 03:00 | 330 | 9.9 | 19.4 | 5.1 | 21.7 | 0.1 | 0.1 | 0.8 | 0.9 | 0 | 68
20/08/2019 | 04:00 | 311 | 4.9 | 16.4 | 4.3 | 17.4 | 0.1 | 0.1 | 1.1 | 1.3 | 0 | 86
20/08/2019 | 05:00 | 321 | 5.3 | 14.5 | 4 | 15 | 0.2 | 0.3 | 3.2 | 3.5 | 0 | 103
20/08/2019 | 06:00 | 268 | 3.5 | 9.9 | 4.3 | 16.3 | 0.1 | 0.3 | 2.2 | 2.5 | 0 | 94
20/08/2019 | 07:00 | 319 | 6 | 8.7 | 4.7 | 18 | 0.1 | 1.5 | 4.1 | 5.6 | 0 | 185
20/08/2019 | 08:00 | 322 | 5.8 | 11.7 | 4 | 15.6 | 0.2 | 1.6 | 3 | 4.5 | 0 | 268
20/08/2019 | 09:00 | 326 | 6.2 | 14.8 | 4.2 | 18.5 | 0.2 | 1.6 | 2.4 | 4 | 0 | 284
20/08/2019 | 10:00 | 340 | 7.2 | 20.3 | 4.5 | 24.2 | 0.2 | 0.9 | 1.3 | 2.2 | 0 | 121
20/08/2019 | 11:00 | 335 | 8.5 | 23.8 | 5 | 22.5 | 0.2 | 0.5 | 1.3 | 1.9 | 0 | 100
20/08/2019 | 12:00 | 352 | 8.4 | 25.8 | 5.3 | 25.8 | 0.2 | 0.3 | 1.3 | 1.6 | 0 | 94
20/08/2019 | 13:00 | 347 | 7.5 | 26 | 5.2 | 24.6 | 0.2 | 0.3 | 1.2 | 1.5 | 0 | 95
20/08/2019 | 14:00 | 329 | 4.3 | 25.6 | 5.1 | 26.5 | 0.2 | 0.7 | 1.2 | 1.8 | 0 | 138
20/08/2019 | 15:00 | 316 | 5 | 26 | 5.2 | 28.2 | 0.2 | 0.3 | 1.1 | 1.5 | 0 | 128
20/08/2019 | 16:00 | 308 | 5.1 | 26.6 | 5.1 | 27.1 | 0.1 | 0.5 | 1.3 | 1.8 | 0 | 116
20/08/2019 | 17:00 | 310 | 6.1 | 28.2 | 6 | 36.1 | 0.2 | 0.5 | 1.3 | 1.8 | 0 | 101
20/08/2019 | 18:00 | 294 | 6.3 | 28.6 | 6.5 | 37.4 | 0.3 | 0.4 | 1.4 | 1.8 | 0 | 136
20/08/2019 | 19:00 | 293 | 5.6 | 28.2 | 6.6 | 34.6 | 0.2 | 0.4 | 2 | 2.3 | 0 | 147
20/08/2019 | 20:00 | 290 | 3.1 | 24.6 | 10.5 | 50.6 | 0.2 | 0.3 | 4.3 | 4.5 | 0 | 548
20/08/2019 | 21:00 | 303 | 1.9 | 13.6 | 26.9 | 185.6 | 0.1 | 1.9 | 11.9 | 13.8 | 0 | 1740
20/08/2019 | 22:00 | 325 | 2.4 | 14.3 | 24 | 150.9 | 0.2 | 2.7 | 8.2 | 10.9 | 0 | 1356
20/08/2019 | 23:00 | 337 | 3.3 | 14.6 | 19.3 | 114.5 | 0.4 | 0.5 | 6.8 | 7.3 | 0 | 838
20/08/2019 | 24:00 | 312 | 1.4 | 11.3 | 18.6 | 100.1 | 0.2 | 0.4 | 6.2 | 6.5 | 0 | 649
21/08/2019 | 01:00 | 240 | 1.9 | 7.7 | 14.2 | 70.7 | 0.1 | 0.8 | 5.1 | 6 | 0 | 377
21/08/2019 | 02:00 | 256 | 3.1 | 12.7 | 11.2 | 51.2 | 0.1 | 0.3 | 2.8 | 3.1 | 0 | 219
21/08/2019 | 03:00 | 260 | 2.1 | 12.4 | 10.7 | 47.3 | 0.1 | 0.3 | 3 | 3.3 | 0 | 214
21/08/2019 | 04:00 | 271 | 1.2 | 7 | 10.3 | 40.7 | 0.1 | 0.5 | 5.2 | 5.6 | 0 | 212
21/08/2019 | 05:00 | 336 | 1.4 | 4.7 | 9.8 | 35.6 | 0.1 | 0.8 | 4.3 | 5.2 | 0 | 239
21/08/2019 | 06:00 | 7 | 1.3 | 5.9 | 11.2 | 36.5 | 0.1 | 1.8 | 6.3 | 8.2 | 0 | 418
21/08/2019 | 07:00 | 149 | 0.7 | 1.5 | 11.1 | 45 | 0.2 | 18 | 7.8 | 25.8 | 0 | 959
21/08/2019 | 08:00 | 106 | 3.5 | 7.1 | 12.5 | 51.9 | 0.2 | 6.9 | 6.2 | 13.2 | 0 | 862
21/08/2019 | 09:00 | 96 | 5.3 | 12 | 11.3 | 57.9 | 0.7 | 6.1 | 6.3 | 12.5 | 0 | 1143
21/08/2019 | 10:00 | 112 | 6 | 18.7 | 8.1 | 46.5 | 1.4 | 6 | 3.6 | 9.6 | 0 | 690
21/08/2019 | 11:00 | 120 | 4.2 | 23.4 | 6.5 | 43.2 | 1.1 | 2.7 | 3.3 | 6 | 0 | 366
21/08/2019 | 12:00 | 146 | 2.3 | 29.5 | 5.9 | 31 | 0.9 | 0.9 | 2.1 | 3 | 0 | 259
21/08/2019 | 13:00 | 122 | 2.3 | 32.2 | 6.4 | 39.1 | 1.8 | 1.6 | 3 | 4.6 | 0 | 316
21/08/2019 | 14:00 | 114 | 2.5 | 33.5 | 6.3 | 42.8 | 5.7 | 1.5 | 4 | 5.5 | 0 | 246
21/08/2019 | 15:00 | 92 | 3.4 | 28 | 6.4 | 38.9 | 19.3 | 4.2 | 9.8 | 14 | 0 | 271
21/08/2019 | 16:00 | 77 | 1.3 | 33.7 | 6.1 | 37.1 | 7.5 | 1.4 | 4.7 | 6.1 | 0 | 186
21/08/2019 | 17:00 | 53 | 6.2 | 36.9 | 7.3 | 51.1 | 2.3 | 1.2 | 2.9 | 4.1 | 0 | 228
21/08/2019 | 18:00 | 75 | 8.1 | 32.2 | 7.8 | 59.1 | 0.8 | 2.2 | 4.1 | 6.3 | 0 | 590
21/08/2019 | 19:00 | 78 | 8.1 | 29.1 | 7.8 | 51.2 | 0.6 | 1.2 | 3.4 | 4.6 | 0 | 607
21/08/2019 | 20:00 | 75 | 7 | 23.2 | 10.4 | 74.6 | 1.5 | 0.8 | 6.8 | 7.7 | 0 | 535
21/08/2019 | 21:00 | 76 | 9.2 | 21 | 11.6 | 92 | 1.4 | 0.7 | 5.6 | 6.3 | 0 | 460
21/08/2019 | 22:00 | 77 | 11.1 | 22.1 | 9.1 | 66 | 1.1 | 0.3 | 2.9 | 3.2 | 0 | 329
21/08/2019 | 23:00 | 82 | 12.9 | 22.4 | 9.9 | 59.5 | 1.8 | 0.3 | 2.1 | 2.4 | 0 | 261
21/08/2019 | 24:00 | 86 | 15.6 | 22.1 | 10.2 | 63.4 | 1.4 | 0.3 | 3.7 | 3.9 | 0 | 281
22/08/2019 | 01:00 | 81 | 13 | 21.5 | 7.5 | 42.2 | 0.7 | 0.1 | 2.8 | 2.9 | 0 | 220
22/08/2019 | 02:00 | 73 | 11.8 | 19.3 | 8.1 | 41.2 | 1.3 | 0.1 | 2.9 | 3 | 0 | 247
22/08/2019 | 03:00 | 81 | 15.8 | 17.8 | 7.5 | 40.2 | 0.7 | 0.1 | 3.8 | 3.9 | 0 | 209
22/08/2019 | 04:00 | 85 | 19.5 | 15.7 | 5.8 | 31.8 | 0.4 | 0.2 | 2.4 | 2.6 | 0 | 169
22/08/2019 | 05:00 | 85 | 17.3 | 13.6 | 4.9 | 21.2 | 0.3 | 0.1 | 1.8 | 1.9 | 0 | 125
22/08/2019 | 06:00 | 83 | 16.7 | 12.3 | 4.3 | 19.4 | 0.2 | 0.6 | 2 | 2.6 | 0 | 163
22/08/2019 | 07:00 | 85 | 17.3 | 11.5 | 4.5 | 22 | 0.3 | 2.8 | 2.8 | 5.6 | 0 | 230
22/08/2019 | 08:00 | 87 | 14.6 | 11.3 | 5.1 | 25 | 1.5 | 5.6 | 3.8 | 9.4 | 0 | 277
22/08/2019 | 09:00 | 87 | 14.5 | 13.5 | 6 | 32 | 4 | 4.2 | 4.6 | 8.8 | 0 | 563
22/08/2019 | 10:00 | 88 | 17.6 | 16.3 | 6.5 | 35.4 | 9.2 | 4 | 4.8 | 8.8 | 0 | 400
22/08/2019 | 11:00 | 96 | 17.8 | 20.6 | 7 | 42.6 | 9.3 | 3.6 | 4.5 | 8.1 | 0 | 386
22/08/2019 | 12:00 | 102 | 20.4 | 25.9 | 7.3 | 46.2 | 3.2 | 2.2 | 2.8 | 5.1 | 0 | 455
22/08/2019 | 13:00 | 106 | 21.2 | 30.2 | 7.5 | 48.7 | 1.1 | 2.7 | 2.1 | 4.8 | 0 | 504
22/08/2019 | 14:00 | 110 | 21.8 | 32.5 | 7.8 | 49.2 | 0.5 | 2.2 | 3.2 | 5.3 | 0 | 428
22/08/2019 | 15:00 | 115 | 22.3 | 33.9 | 7.3 | 49.7 | 0.4 | 1.2 | 1.7 | 2.9 | 0 | 254
22/08/2019 | 16:00 | 117 | 20.6 | 36.5 | 7.2 | 47.2 | 0.4 | 1.8 | 1.7 | 3.5 | 0 | 395
22/08/2019 | 17:00 | 114 | 20.6 | 36.4 | 7.6 | 54.2 | 0.3 | 1.1 | 2.4 | 3.5 | 0 | 377
22/08/2019 | 18:00 | 115 | 17.3 | 37 | 7.3 | 46.7 | 0.4 | 1 | 2.1 | 3.1 | 0 | 402
22/08/2019 | 19:00 | 115 | 16.6 | 36.1 | 9.1 | 46.5 | 0.4 | 1.1 | 2.3 | 3.5 | 0 | 437
22/08/2019 | 20:00 | 107 | 13.4 | 33.5 | 8.3 | 47.1 | 0.5 | 1 | 2 | 2.9 | 0 | 280
22/08/2019 | 21:00 | 98 | 11.6 | 28.9 | 8.9 | 53.1 | 0.8 | 1.6 | 3.8 | 5.4 | 0 | 435
22/08/2019 | 22:00 | 102 | 13.1 | 26.4 | 8.8 | 51.5 | 0.8 | 0.4 | 2.7 | 3.1 | 0 | 248
22/08/2019 | 23:00 | 108 | 11.8 | 25.9 | 8.3 | 45.2 | 0.4 | 0.5 | 1.9 | 2.5 | 0 | 242
22/08/2019 | 24:00 | 90 | 13.7 | 24.7 | 7.8 | 40.2 | 0.4 | 0.3 | 1.9 | 2.2 | 0 | 253
23/08/2019 | 01:00 | 100 | 14.8 | 23.5 | 7.2 | 35.5 | 0.5 | 0.1 | 2.3 | 2.4 | 0 | 220
23/08/2019 | 02:00 | 98 | 10.8 | 22.4 | 6.8 | 29.5 | 0.3 | 0.1 | 3.5 | 3.6 | 0 | 208
23/08/2019 | 03:00 | 73 | 8.8 | 20.3 | 6.7 | 27.1 | 0.3 | 0.1 | 2.8 | 2.9 | 0 | 244
23/08/2019 | 04:00 | 69 | 10.3 | 16.9 | 6.7 | 25.4 | 0.5 | 0.2 | 3.2 | 3.4 | 0 | 220
23/08/2019 | 05:00 | 78 | 12.4 | 17.4 | 6.3 | 23.2 | 0.6 | 0.2 | 2.7 | 3 | 0 | 256
23/08/2019 | 06:00 | 81 | 12.4 | 16.7 | 6.3 | 22.2 | 0.5 | 0.6 | 3.2 | 3.8 | 0 | 291
23/08/2019 | 07:00 | 86 | 13 | 14.1 | 6.8 | 30.2 | 0.6 | 3.5 | 4.3 | 7.8 | 0 | 387
23/08/2019 | 08:00 | 101 | 12.5 | 14.3 | 6.6 | 29 | 0.4 | 2.7 | 2.7 | 5.4 | 0 | 358
23/08/2019 | 09:00 | 101 | 13.6 | 15 | 6.6 | 23.8 | 0.4 | 3.5 | 3.6 | 7.1 | 0 | 508
23/08/2019 | 10:00 | 115 | 11.6 | 15.7 | 8.2 | 27.5 | 0.3 | 2.8 | 3 | 5.9 | 0 | 549
23/08/2019 | 11:00 | 121 | 12.4 | 15.8 | 9.5 | 27.7 | 0.3 | 2.8 | 2.8 | 5.7 | 0 | 754
23/08/2019 | 12:00 | 125 | 12 | 16.5 | 11.7 | 34.6 | 0.2 | 2.1 | 3.5 | 5.6 | 0 | 691
23/08/2019 | 13:00 | 116 | 12.2 | 17.6 | 12.1 | 32.7 | 0.2 | 3.5 | 3 | 6.4 | 0 | 533
23/08/2019 | 14:00 | 109 | 12.2 | 22.2 | 12.3 | 30.9 | 0.3 | 1.4 | 2.7 | 4.1 | 0 | 427
23/08/2019 | 15:00 | 97 | 12 | 26.9 | 11.5 | 29.8 | 0.5 | 3.1 | 4.3 | 7.4 | 0 | 743
23/08/2019 | 16:00 | 55 | 6.7 | 20.6 | 11.9 | 39.4 | 0.5 | 3.1 | 6.1 | 9.2 | 0 | 738
23/08/2019 | 17:00 | 119 | 8.1 | 33.3 | 8.2 | 30.9 | 0.3 | 7.8 | 8.5 | 16.3 | 0 | 1608
23/08/2019 | 18:00 | 128 | 13.9 | 35.3 | 7.7 | 32.9 | 0.2 | 0.8 | 2.3 | 3.1 | 0 | 598
23/08/2019 | 19:00 | 125 | 13.6 | 30.3 | 9.9 | 42.3 | 0.2 | 0.6 | 1.9 | 2.5 | 0 | 371
23/08/2019 | 20:00 | 128 | 11.1 | 28.1 | 9 | 30.6 | 0.2 | 1.1 | 2.3 | 3.4 | 0 | 422
23/08/2019 | 21:00 | 137 | 11.3 | 27.6 | 7.4 | 27.3 | 0.2 | 0.3 | 2.3 | 2.6 | 0 | 364
23/08/2019 | 22:00 | 142 | 9.7 | 23.6 | 7.6 | 21.2 | 0.1 | 1.4 | 3.3 | 4.7 | 0 | 584
23/08/2019 | 23:00 | 145 | 7.3 | 22.1 | 7.3 | 20.2 | 0.2 | 0.6 | 2.9 | 3.5 | 0 | 560
23/08/2019 | 24:00 | 132 | 6.9 | 18.2 | 7.8 | 27.5 | 0.2 | 0.4 | 3.9 | 4.3 | 0 | 639
24/08/2019 | 01:00 | 163 | 3 | 17.3 | 7.3 | 21 | 0.1 | 0.1 | 5.1 | 5.2 | 0 | 589
24/08/2019 | 02:00 | 155 | 3.1 | 16.3 | 7.1 | 19 | 0.2 | 0.1 | 4 | 4.1 | 0 | 552
24/08/2019 | 03:00 | 101 | 7.4 | 15.3 | 7.1 | 18.5 | 0.2 | 1 | 4.1 | 5 | 0 | 715
24/08/2019 | 04:00 | 116 | 7.2 | 18 | 6.8 | 20.4 | 0.1 | 0.2 | 3.7 | 3.9 | 0 | 571
24/08/2019 | 05:00 | 114 | 8.2 | 16.8 | 6.8 | 20.4 | 0.1 | 0.2 | 3.7 | 3.8 | 0 | 548
24/08/2019 | 06:00 | 123 | 8.6 | 16.2 | 6.9 | 18.2 | 0.1 | 0.4 | 3.3 | 3.7 | 0 | 537
24/08/2019 | 07:00 | 118 | 4 | 14.3 | 8.2 | 20 | 0.1 | 1.1 | 4.6 | 5.7 | 3.4 | 629
24/08/2019 | 08:00 | 193 | 0.8 | 15.2 | 8.5 | 19 | 0.1 | 0.7 | 3.8 | 4.4 | 0 | 758
24/08/2019 | 09:00 | 199 | 5.1 | 15.6 | 7.4 | 18.1 | 0.1 | 2.5 | 4.5 | 7 | 0 | 1196
24/08/2019 | 10:00 | 168 | 4.5 | 12.9 | 7.2 | 16.3 | 0.1 | 2.1 | 5.3 | 7.4 | 1.2 | 963
24/08/2019 | 11:00 | 181 | 5 | 29.3 | 6.3 | 14.3 | 0.1 | 0.8 | 4.5 | 5.4 | 17 | 299
24/08/2019 | 12:00 | 144 | 4.4 | 36.1 | 3.4 | 7.6 | 0.1 | 1.1 | 3.7 | 4.8 | 0 | 650
24/08/2019 | 13:00 | 163 | 5.3 | 40.8 | 2.9 | 7.8 | 0.2 | 0.8 | 2.6 | 3.4 | 0 | InVld
24/08/2019 | 14:00 | 182 | 6 | 40.8 | 3.3 | 8.4 | 3.3 | 2 | 5 | 7 | 0 | 13
24/08/2019 | 15:00 | 174 | 8.4 | 41.6 | 4.7 | 11.1 | 0.3 | 0.5 | 2.3 | 2.8 | 0 | 236
24/08/2019 | 16:00 | 185 | 8.9 | 42.7 | 5 | 11.2 | 0.2 | 0.6 | 2.1 | 2.6 | 0 | 212
24/08/2019 | 17:00 | 179 | 6.5 | 44.3 | 5 | 11.2 | 0.1 | 0.8 | 2.7 | 3.5 | 0 | 250
24/08/2019 | 18:00 | 165 | 5.9 | 42 | 9 | 18 | 0.1 | 0.7 | 2.8 | 3.5 | 0 | 615
24/08/2019 | 19:00 | 166 | 4 | 37.5 | 5.5 | 15.9 | 0.1 | 0.3 | 2.4 | 2.7 | 0 | 294
24/08/2019 | 20:00 | 179 | 3.7 | 36.1 | 5.7 | 14.2 | 0.1 | 0.3 | 2.4 | 2.7 | 0 | 392
24/08/2019 | 21:00 | 90 | 3.4 | 29.7 | 6.3 | 23.6 | 0.1 | 0.8 | 4.2 | 5 | 0 | 462
24/08/2019 | 22:00 | 339 | 8.1 | 39.3 | 5.7 | 16.9 | 0.1 | 0.1 | 2.5 | 2.6 | 0.1 | 345
24/08/2019 | 23:00 | 20 | 8 | 41.1 | 4.3 | 9.5 | 0.1 | 0.8 | 2 | 2.8 | 0 | 105
24/08/2019 | 24:00 | 75 | 7.7 | 29.1 | 4.9 | 11.1 | 0.2 | 0.4 | 7.9 | 8.3 | 0 | 247
25/08/2019 | 01:00 | 71 | 7.9 | 28.9 | 5.4 | 12.4 | 0.2 | 0.3 | 4.6 | 4.9 | 0 | 359
25/08/2019 | 02:00 | 83 | 9.5 | 27.3 | 4.9 | 10.5 | 0.2 | 0.1 | 2.8 | 2.9 | 0 | 239
25/08/2019 | 03:00 | 86 | 10.1 | 26 | 5.1 | 11.4 | 0.3 | 0.7 | 2.6 | 3.2 | 0 | 329
25/08/2019 | 04:00 | 96 | 9.8 | 28.6 | 4.7 | 10.4 | 0.2 | 0.1 | 2.4 | 2.5 | 0 | 367
25/08/2019 | 05:00 | 104 | 10.1 | 23.5 | 5 | 11.2 | 0.1 | 0.2 | 2.1 | 2.3 | 0 | 197
25/08/2019 | 06:00 | 112 | 0.6 | 17.4 | 5.7 | 14.4 | 0.1 | 0.6 | 2.5 | 3.2 | 0.3 | 302
25/08/2019 | 07:00 | 138 | 0.9 | 13.1 | 6.1 | 15.7 | 0.1 | 0.7 | 3.5 | 4.2 | 0 | 555
25/08/2019 | 08:00 | 222 | 2.4 | 8.6 | 6.5 | 13.5 | 0.1 | 0.9 | 5.3 | 6.2 | 1.4 | 324
25/08/2019 | 09:00 | 131 | 4.2 | 10.9 | 6.7 | 14.8 | 0.1 | 1.3 | 3.3 | 4.6 | 0.6 | 448
25/08/2019 | 10:00 | 329 | 1.9 | 11.9 | 6.8 | 14 | 0.1 | 2.8 | 4.4 | 7.2 | 0 | 1063
25/08/2019 | 11:00 | 163 | 1.8 | 22.4 | 6.1 | 13.6 | 0.9 | 2 | 4.6 | 6.6 | 0 | 374
25/08/2019 | 12:00 | 221 | 4.5 | 30 | 5.4 | 14.7 | 1.8 | 2.2 | 5.5 | 7.7 | 0 | 285
25/08/2019 | 13:00 | 263 | 5.6 | 36.8 | 3.7 | 10.2 | 0.5 | 0.3 | 1.8 | 2.1 | 0 | 176
25/08/2019 | 14:00 | 261 | 8.5 | 35.7 | 3.7 | 10.9 | 0.3 | 0.4 | 1.6 | 2.1 | 0 | 114
25/08/2019 | 15:00 | 267 | 8.1 | 34.4 | 3.8 | 11.1 | 0.2 | 0.3 | 1.5 | 1.8 | 0 | 166
25/08/2019 | 16:00 | 268 | 11.1 | 33.5 | 4.6 | 13.5 | 0.3 | 0.2 | 1.3 | 1.6 | 0 | 141
25/08/2019 | 17:00 | 273 | 11.1 | 34.1 | 5.1 | 13.7 | 0.2 | 0.2 | 1.2 | 1.4 | 0 | 106
25/08/2019 | 18:00 | 273 | 9.4 | 34.7 | 4.3 | 11.2 | 0.2 | 0.1 | 1.1 | 1.2 | 0 | 113
25/08/2019 | 19:00 | 289 | 10.1 | 33.6 | 3.8 | 12.3 | 0.2 | 0.2 | 1.2 | 1.4 | 0 | 99
25/08/2019 | 20:00 | 291 | 9.1 | 34.5 | 3 | 10.3 | 0.1 | 0.1 | 1.2 | 1.3 | 0 | 110
25/08/2019 | 21:00 | 294 | 9.1 | 31.5 | 3.3 | 11.1 | 0.1 | 0.1 | 1.4 | 1.5 | 0 | 91
25/08/2019 | 22:00 | 292 | 6 | 32.6 | 2.8 | 9.4 | 0.1 | 0.1 | 1.5 | 1.6 | 0 | 84
25/08/2019 | 23:00 | 252 | 5.9 | 22.7 | 3.5 | 9.1 | 0.1 | 0.2 | 3.8 | 4 | 0 | 110
25/08/2019 | 24:00 | 255 | 7.2 | 18 | 3.6 | 12.2 | 0.1 | 0.2 | 2.1 | 2.2 | 0 | 88
26/08/2019 | 01:00 | 263 | 7.1 | 15.1 | 3.7 | 9.5 | 0.1 | 0.2 | 1.7 | 1.9 | 0 | 125
26/08/2019 | 02:00 | 276 | 5.9 | 14.9 | 3.7 | 9.8 | 0.1 | 0.2 | 1.5 | 1.7 | 0 | 95
26/08/2019 | 03:00 | 290 | 6.7 | 15.6 | 3.6 | 8 | 0.1 | 0.2 | 1.5 | 1.7 | 0 | 93
26/08/2019 | 04:00 | 277 | 6 | 14.2 | 3.7 | 8.1 | 0.2 | 0.2 | 1.5 | 1.8 | 0 | 97
26/08/2019 | 05:00 | 277 | 6.2 | 14.5 | 3.7 | 8.2 | 0.2 | 0.3 | 1.6 | 1.9 | 0 | 92
26/08/2019 | 06:00 | 272 | 6.2 | 14.1 | 3.1 | 6 | 0.1 | 0.3 | 1.4 | 1.7 | 0 | 80
26/08/2019 | 07:00 | 273 | 5.7 | 11.8 | 2.9 | 7.4 | 0.1 | 0.7 | 1.7 | 2.3 | 0 | 88
26/08/2019 | 08:00 | 281 | 7.4 | 13.8 | 2.9 | 8.5 | 0.2 | 1 | 1.5 | 2.6 | 0 | 158
26/08/2019 | 09:00 | 286 | 9.5 | 16.9 | 3.3 | 14.8 | 0.3 | 0.7 | 1.6 | 2.3 | 0 | 114
26/08/2019 | 10:00 | 279 | 8.3 | 18.2 | 3.1 | 12.8 | 0.2 | 0.5 | 1.5 | 2 | 0 | 99
26/08/2019 | 11:00 | 285 | 10 | 24.1 | 3.5 | 17.4 | 0.3 | 0.4 | 1.6 | 2 | 0 | 106
26/08/2019 | 12:00 | 294 | 12.7 | 25.3 | 3.8 | 19.4 | 0.3 | 0.8 | 1.8 | 2.6 | 0 | 405
26/08/2019 | 13:00 | 286 | 12.8 | 26.2 | 3.8 | 17.9 | 0.2 | 0.3 | 1.3 | 1.6 | 0 | 124
26/08/2019 | 14:00 | 280 | 14.8 | 26.9 | 3.6 | 17.9 | 0.2 | 0.2 | 1 | 1.2 | 0 | 68
26/08/2019 | 15:00 | 290 | 12.6 | 26.3 | 3.5 | 18.5 | 0.2 | 0.3 | 1.2 | 1.5 | 0 | 110
26/08/2019 | 16:00 | 278 | 12.9 | 26.3 | 4.1 | 23.6 | 0.2 | 0.3 | 1.2 | 1.4 | 0 | 79
26/08/2019 | 17:00 | 288 | 12 | 26.6 | 3.6 | 18.4 | 0.1 | 0.4 | 1.5 | 1.9 | 0 | 92
26/08/2019 | 18:00 | 293 | 12.2 | 28 | 3.4 | 19.6 | 0.1 | 0.4 | 1.6 | 2 | 0 | 89
26/08/2019 | 19:00 | 294 | 13.8 | 31.1 | 3.6 | 23.1 | 0.1 | 0.2 | 1.1 | 1.3 | 0 | 81
26/08/2019 | 20:00 | 286 | 10.5 | 32.3 | 4.4 | 29.4 | 0.1 | 0.1 | 1 | 1.1 | 0 | 73
26/08/2019 | 21:00 | 297 | 8.1 | 29.9 | 4.4 | 25.2 | 0.1 | 0.2 | 1.6 | 1.8 | 0 | 91
26/08/2019 | 22:00 | 268 | 4.6 | 23.2 | 4.6 | 31.6 | 0.1 | 0.2 | 4.2 | 4.4 | 0 | 98
26/08/2019 | 23:00 | 266 | 5.5 | 21 | 4.3 | 27.4 | 0.1 | 0.1 | 1.8 | 2 | 0 | 85
26/08/2019 | 24:00 | 272 | 6.9 | 21.2 | 4 | 19.9 | 0.1 | 0.1 | 1.4 | 1.5 | 0 | 73
27/08/2019 | 01:00 | 262 | 7.4 | 19.6 | 3.7 | 17.6 | 0.1 | 0.1 | 1.2 | 1.4 | 0 | 57
27/08/2019 | 02:00 | 271 | 9 | 19.5 | 3 | 14 | 0.1 | 0.1 | 1 | 1.1 | 0 | 51
27/08/2019 | 03:00 | 268 | 9.6 | 19.7 | 3.1 | 15.2 | 0.1 | 0.1 | 0.9 | 1 | 0 | 39
27/08/2019 | 04:00 | 274 | 11.9 | 19.8 | 3.2 | 16.5 | 0.1 | 0.1 | 0.8 | 0.9 | 0 | 35
27/08/2019 | 05:00 | 274 | 14 | 18.5 | 3.3 | 14.5 | 0.1 | 0.2 | 0.8 | 1 | 0 | 39
27/08/2019 | 06:00 | 279 | 11.4 | 16.7 | 3.1 | 14.2 | 0.1 | 0.2 | 1 | 1.2 | 0 | 40
27/08/2019 | 07:00 | 287 | 13.9 | 15.9 | 3.3 | 13.8 | 0.1 | 0.3 | 1.2 | 1.6 | 0 | 57
27/08/2019 | 08:00 | 287 | 13.6 | 15.5 | 3.5 | 14.4 | 0.1 | 0.3 | 1.2 | 1.5 | 0 | 71
27/08/2019 | 09:00 | 288 | 12.7 | 15.4 | 3.4 | 12.6 | 0.1 | 0.4 | 1.5 | 1.9 | 0 | 79
27/08/2019 | 10:00 | 290 | 15.1 | 17.2 | 3.4 | 14.8 | 0.1 | 0.5 | 1.3 | 1.8 | 0 | 73
27/08/2019 | 11:00 | 290 | 15 | 17.3 | 3.3 | 14.5 | 0.1 | 0.5 | 1.3 | 1.8 | 0 | 70
27/08/2019 | 12:00 | 289 | 14.8 | 16.9 | 3.2 | 12.6 | 0.1 | 0.5 | 1.3 | 1.9 | 0.1 | 64
27/08/2019 | 13:00 | 283 | 16.6 | 18.1 | 2.6 | 11.4 | 0.1 | 0.5 | 1.4 | 1.9 | 0 | 70
27/08/2019 | 14:00 | 280 | 15.4 | 18.2 | 2.7 | 12 | 0.1 | 0.3 | 1.1 | 1.5 | 0 | 34
27/08/2019 | 15:00 | 292 | 16 | 18.3 | 2.4 | 9.3 | 0.1 | 0.5 | 1.2 | 1.7 | 0.1 | 247
27/08/2019 | 16:00 | 297 | 14.6 | 20.1 | 2.6 | 9.8 | 0.1 | 0.5 | 1.3 | 1.7 | 0 | 85
27/08/2019 | 17:00 | 302 | 13.2 | 21.1 | 3.2 | 12 | 0.1 | 0.5 | 1.4 | 1.9 | 0 | 93
27/08/2019 | 18:00 | 293 | 12.6 | 23.2 | 3.3 | 15.4 | 0.1 | 0.5 | 1.4 | 1.9 | 0 | 77
27/08/2019 | 19:00 | 292 | 11 | 22.4 | 3.1 | 12 | 0.1 | 0.4 | 1.8 | 2.2 | 0 | 111
27/08/2019 | 20:00 | 297 | 10.2 | 24.7 | 3 | 11.3 | 0.1 | 0.2 | 1.2 | 1.4 | 0 | 57
27/08/2019 | 21:00 | 295 | 5.1 | 19.3 | 3.6 | 16.4 | 0.1 | 0.3 | 5.2 | 5.4 | 0 | 120
27/08/2019 | 22:00 | 283 | 5 | 15.9 | 4.2 | 25 | 0.1 | 0.6 | 5.4 | 6.1 | 0 | 182
27/08/2019 | 23:00 | 266 | 4.4 | 15.2 | 2.8 | 11.2 | 0.1 | 0.4 | 2.1 | 2.5 | 0 | 55
27/08/2019 | 24:00 | 261 | 4.6 | 10.8 | 3.3 | 12.3 | 0.1 | 0.3 | 1.5 | 1.7 | 0 | 70
28/08/2019 | 01:00 | 269 | 4.7 | 9.2 | 3.4 | 10.9 | 0.1 | 0.3 | 1.5 | 1.8 | 0 | 91
28/08/2019 | 02:00 | 270 | 4.4 | 9.2 | 3.3 | 9.4 | 0.1 | 0.3 | 1.3 | 1.7 | 0 | 58
28/08/2019 | 03:00 | 250 | 4 | 7.4 | 3.4 | 9 | 0.1 | 0.3 | 1.1 | 1.4 | 0 | 61
28/08/2019 | 04:00 | 257 | 4.4 | 7.4 | 3.6 | 8.6 | 0.1 | 0.3 | 1.1 | 1.4 | 0 | 107
28/08/2019 | 05:00 | 249 | 4.9 | 5.9 | 3.8 | 10.4 | 0.1 | 1 | 2 | 3 | 0 | 153
28/08/2019 | 06:00 | 248 | 5.1 | 5.7 | 4.4 | 12 | 0.1 | 0.9 | 2.4 | 3.2 | 0 | 218
28/08/2019 | 07:00 | 243 | 6 | 5.7 | 4 | 12.7 | 0.1 | 3.7 | 3.2 | 7 | 0 | 253
28/08/2019 | 08:00 | 237 | 6.8 | 7.3 | 4 | 14.8 | 0.1 | 3.9 | 2.6 | 6.5 | 0 | 252
28/08/2019 | 09:00 | 237 | 7.1 | 11.3 | 3.8 | 14.3 | 0.1 | 2.2 | 2.2 | 4.4 | 0 | 252
28/08/2019 | 10:00 | 226 | 8.3 | 16.9 | 4.1 | 14.5 | 0.3 | 2.1 | 2.6 | 4.6 | 0 | 224
28/08/2019 | 11:00 | 223 | 11 | 25.4 | 4.4 | 17.7 | 0.2 | 1.4 | 2.3 | 3.8 | 0 | 167
28/08/2019 | 12:00 | 229 | 13.2 | 31.1 | 3.8 | 17.2 | 0.3 | 0.8 | 1.7 | 2.5 | 0 | 140
28/08/2019 | 13:00 | 232 | 13.6 | 34 | 4.1 | 18.6 | 0.2 | 1 | 1.8 | 2.8 | 0 | 103
28/08/2019 | 14:00 | 236 | 14.6 | 35.2 | 4.8 | 26.8 | 0.1 | 0.8 | 2 | 2.8 | 0 | 173
28/08/2019 | 15:00 | 225 | 13.9 | 36.3 | 4.5 | 22.6 | 0.3 | 0.8 | 2 | 2.8 | 0 | 158
28/08/2019 | 16:00 | 227 | 16.4 | 37.2 | 4.9 | 25.9 | 0.7 | 1.3 | 2.5 | 3.8 | 0 | 230
28/08/2019 | 17:00 | 236 | 16.1 | 35.7 | 5.7 | 36.6 | 0.2 | 0.7 | 2.4 | 3.1 | 0 | 181
28/08/2019 | 18:00 | 328 | 12.6 | 29.4 | 7.3 | 61 | 0.2 | 1.1 | 2.7 | 3.8 | 0 | 243
28/08/2019 | 19:00 | 345 | 16 | 29.2 | 4.2 | 18.9 | 0.1 | 0.3 | 1.5 | 1.8 | 0 | 122
28/08/2019 | 20:00 | 336 | 7 | 26.5 | 3.6 | 16.7 | 0.1 | 0.2 | 4.5 | 4.8 | 0 | 133
28/08/2019 | 21:00 | 253 | 5.2 | 21.5 | 5.7 | 34.6 | 0.1 | 0.3 | 3.4 | 3.7 | 0 | 154
28/08/2019 | 22:00 | 261 | 5.4 | 19.1 | 6.5 | 37.5 | 0.1 | 0.1 | 2.2 | 2.4 | 0 | 148
28/08/2019 | 23:00 | 274 | 7 | 20.5 | 6.9 | 39.8 | 0.1 | 0.2 | 1.9 | 2 | 0 | 150
28/08/2019 | 24:00 | 297 | 12.6 | 25.9 | 4.2 | 24.8 | 0.1 | 0.1 | 4.3 | 4.5 | 0 | 127
29/08/2019 | 01:00 | 283 | 7.2 | 26.4 | 3.8 | 24.8 | 0.1 | 0.1 | 1.1 | 1.2 | 0 | 45
29/08/2019 | 02:00 | 281 | 7 | 24.8 | 3.7 | 23.6 | 0.1 | 0.1 | 1 | 1.1 | 0 | 47
29/08/2019 | 03:00 | 290 | 8.3 | 24 | 3.5 | 18.2 | 0.1 | 0.1 | 1 | 1.1 | 0 | 43
29/08/2019 | 04:00 | 278 | 7.6 | 21.9 | 3.5 | 17 | 0.1 | 0.2 | 1 | 1.2 | 0 | 37
29/08/2019 | 05:00 | 276 | 7.7 | 20 | 3.3 | 15.2 | 0.1 | 0.2 | 1 | 1.2 | 0 | 47
29/08/2019 | 06:00 | 276 | 9.1 | 18.9 | 3.4 | 14.1 | 0.1 | 0.2 | 1.1 | 1.4 | 0 | 50
29/08/2019 | 07:00 | 280 | 8.7 | 17.2 | 3.5 | 13.5 | 0.1 | 1 | 1.8 | 2.8 | 0 | 64
29/08/2019 | 08:00 | 286 | 8.8 | 16.8 | 4 | 17 | 0.2 | 0.8 | 1.8 | 2.5 | 0 | 111
29/08/2019 | 09:00 | 285 | 8.9 | 17.2 | 4.4 | 20.1 | 0.2 | 0.6 | 1.5 | 2.1 | 0 | 75
29/08/2019 | 10:00 | 287 | 10.1 | 20 | 4 | 17.7 | 0.2 | 0.5 | 1.4 | 1.9 | 0 | 56
29/08/2019 | 11:00 | 295 | 11.8 | 21.4 | 3.3 | 13.3 | 0.1 | 0.5 | 1.5 | 2 | 0 | 53
29/08/2019 | 12:00 | 297 | 12.1 | 21.5 | 3.3 | 15.3 | 0.1 | 0.9 | 1.6 | 2.5 | 0 | 64
29/08/2019 | 13:00 | 302 | 10.9 | 22.3 | 3.7 | 16.8 | 0.1 | 0.5 | 1.5 | 2 | 0 | 81
29/08/2019 | 14:00 | 290 | 9.2 | 23.6 | 3.3 | 16.5 | 0.1 | 0.8 | 1.1 | 1.9 | 0 | 51
29/08/2019 | 15:00 | 285 | 8.7 | 24.7 | 3.5 | 17.8 | 0.1 | 0.5 | 1.4 | 1.9 | 0 | 83
29/08/2019 | 16:00 | 277 | 10 | 25.4 | 3.7 | 22 | 0.1 | 0.3 | 1.1 | 1.4 | 0 | 56
29/08/2019 | 17:00 | 290 | 10 | 26.5 | 4.1 | 22.6 | 0.1 | 0.6 | 1.2 | 1.8 | 0 | 102
29/08/2019 | 18:00 | 295 | 9.5 | 26.9 | 4 | 23 | 0.1 | 0.5 | 1.5 | 2 | 0 | 107
29/08/2019 | 19:00 | 296 | 6.9 | 25.7 | 4.8 | 30 | 0.1 | 0.3 | 3.9 | 4.1 | 0 | 154
29/08/2019 | 20:00 | 314 | 5.5 | 24.2 | 5 | 26.6 | 0.1 | 0.2 | 3.9 | 4.1 | 0 | 276
29/08/2019 | 21:00 | 320 | 5.9 | 22.7 | 6.3 | 41.5 | 0.2 | 0.5 | 4.7 | 5.2 | 0 | 302
29/08/2019 | 22:00 | 327 | 5.2 | 20.8 | 7.8 | 45.3 | 0.2 | 0.4 | 5.9 | 6.3 | 0 | 499
29/08/2019 | 23:00 | 289 | 2.5 | 15.5 | 8.8 | 52.3 | 0.1 | 0.3 | 6.7 | 7.1 | 0 | 474
29/08/2019 | 24:00 | 263 | 1.4 | 12.6 | 12.8 | 74.9 | 0.1 | 0.4 | 5.6 | 6 | 0 | 443
30/08/2019 | 01:00 | 211 | 1.4 | 10.1 | 11.8 | 70.3 | 0.1 | 0.5 | 5.1 | 5.5 | 0 | 370
30/08/2019 | 02:00 | 250 | 2.6 | 7.9 | 13.9 | 86.1 | 0.1 | 0.7 | 4 | 4.8 | 0 | 236
30/08/2019 | 03:00 | 260 | 3.5 | 8.7 | 14.5 | 66 | 0.1 | 0.5 | 2.5 | 3 | 0 | 227
30/08/2019 | 04:00 | 262 | 3.5 | 7.1 | 17.4 | 70.7 | 0.1 | 0.6 | 2.6 | 3.1 | 0 | 325
30/08/2019 | 05:00 | 321 | 1.1 | 5.8 | 14 | 53.1 | 0.1 | 1.2 | 4.2 | 5.4 | 0 | 392
30/08/2019 | 06:00 | 288 | 1.3 | 2 | 14.4 | 58.7 | 0.1 | 4.4 | 5.6 | 10.1 | 0 | 667
30/08/2019 | 07:00 | 123 | 0.7 | 1.2 | 13.2 | 50 | 0.1 | 11.6 | 6.4 | 18 | 0 | 986
30/08/2019 | 08:00 | 85 | 1.4 | 2.1 | 14.8 | 69.6 | 0.3 | 26.3 | 9.7 | 36 | 0 | 1477
30/08/2019 | 09:00 | 89 | 1.9 | 5.5 | 13.8 | 75.1 | 0.3 | 17 | 12.1 | 29.1 | 0 | 1513
30/08/2019 | 10:00 | 98 | 4.2 | 13.3 | 10.4 | 64.7 | 0.5 | 9 | 7.8 | 16.8 | 0 | 912
30/08/2019 | 11:00 | 97 | 5.7 | 17 | 8.7 | 60.1 | 0.6 | 2.8 | 4.4 | 7.2 | 0 | 621
30/08/2019 | 12:00 | 107 | 6 | 18.4 | 6.8 | 34 | 0.8 | 6.1 | 6.2 | 12.4 | 0 | 829
30/08/2019 | 13:00 | 125 | 6.7 | 24.5 | 5.7 | 41.3 | 0.5 | 3.6 | 3.2 | 6.8 | 0 | 422
30/08/2019 | 14:00 | 159 | 7.1 | 26.3 | 4.7 | 25 | 0.2 | 1.3 | 2 | 3.3 | 0 | 269
30/08/2019 | 15:00 | 101 | 3.6 | 27.3 | 4.4 | 20.1 | 0.2 | 1.5 | 2.8 | 4.3 | 0 | 332
30/08/2019 | 16:00 | 87 | 6.1 | 24.4 | 6.2 | 36.5 | 4.3 | 3.3 | 5.8 | 9.1 | 0 | 349
30/08/2019 | 17:00 | 70 | 7.2 | 24.4 | 6.2 | 36.9 | 1.3 | 2.1 | 5.5 | 7.6 | 0 | 372
30/08/2019 | 18:00 | 55 | 7 | 24.4 | 11.6 | 59 | 0.4 | 1.5 | 5.5 | 7 | 0 | 839
30/08/2019 | 19:00 | 74 | 9 | 24.3 | 6.8 | 44.2 | 0.9 | 1.1 | 4.9 | 6.1 | 0 | 913
30/08/2019 | 20:00 | 76 | 8.4 | 22 | 9.9 | 77.8 | 0.7 | 1.3 | 5.5 | 6.8 | 0 | 504
30/08/2019 | 21:00 | 79 | 10.2 | 21.2 | 7.1 | 42.2 | 1.4 | 1.2 | 5.2 | 6.4 | 0 | 418
30/08/2019 | 22:00 | 90 | 9.1 | 19.3 | 6.7 | 36.7 | 0.9 | 1.4 | 6.5 | 7.9 | 0 | 473
30/08/2019 | 23:00 | 104 | 9 | 20.5 | 8 | 43.5 | 0.5 | 0.8 | 3.9 | 4.7 | 0 | 617
30/08/2019 | 24:00 | 96 | 7.9 | 20.1 | 7 | 33.2 | 0.3 | 1.1 | 2.8 | 4 | 0 | 434
31/08/2019 | 01:00 | 85 | 8 | 20.1 | 5.4 | 23.1 | 0.2 | 0.2 | 1.8 | 2 | 0 | 181
31/08/2019 | 02:00 | 54 | 5.5 | 15.8 | 5.3 | 23.2 | 0.2 | 0.6 | 3.9 | 4.5 | 0 | 288
31/08/2019 | 03:00 | 51 | 4.8 | 11.2 | 6.6 | 31 | 0.3 | 0.4 | 3.9 | 4.2 | 0 | 356
31/08/2019 | 04:00 | 78 | 5.8 | 10.1 | 6.4 | 29.3 | 0.4 | 0.7 | 4.6 | 5.4 | 0 | 554
31/08/2019 | 05:00 | 57 | 6 | 7.2 | 6.3 | 31.2 | 0.3 | 0.7 | 6.9 | 7.6 | 0 | 691
31/08/2019 | 06:00 | 60 | 5 | 6 | 6.1 | 25.1 | 0.4 | 2 | 6.8 | 8.7 | 0 | 940
31/08/2019 | 07:00 | 46 | 5.6 | 5.6 | 6 | 21.8 | 0.4 | 2.2 | 6.3 | 8.5 | 0 | 564
31/08/2019 | 08:00 | 85 | 6.1 | 7.9 | 6.2 | 25.4 | 0.7 | 3.5 | 4.7 | 8.2 | 0 | 636
31/08/2019 | 09:00 | 95 | 6.6 | 14.3 | 6.2 | 29.1 | 0.8 | 3.2 | 4 | 7.2 | 0 | 1152
31/08/2019 | 10:00 | 120 | 5.3 | 18.8 | 5.3 | 28.2 | 0.6 | 2.4 | 3.8 | 6.3 | 0 | 879
31/08/2019 | 11:00 | 155 | 4.9 | 26.7 | 4.3 | 17.1 | 0.4 | 1.4 | 2.8 | 4.2 | 0 | 435
31/08/2019 | 12:00 | 144 | 8.2 | 31.6 | 4 | 17.2 | 0.3 | 1.2 | 2.5 | 3.7 | 0 | 303
31/08/2019 | 13:00 | 149 | 9.4 | 34.2 | 4 | 17 | 0.2 | 0.7 | 2 | 2.7 | 0 | 253
31/08/2019 | 14:00 | 171 | 9.1 | 37.9 | 4.2 | 19.6 | 0.2 | 0.4 | 1.6 | 2 | 0 | 249
31/08/2019 | 15:00 | 181 | 10.3 | 38.5 | 4.5 | 20.1 | 0.2 | 0.6 | 1.7 | 2.3 | 0 | 341
31/08/2019 | 16:00 | 187 | 10.5 | 39 | 5.3 | 33.6 | 0.1 | 0.7 | 1.8 | 2.5 | 0 | 343
31/08/2019 | 17:00 | 200 | 9.7 | 34.7 | 6.1 | 30.8 | 7.3 | 1.9 | 8.6 | 10.5 | 0 | 268
31/08/2019 | 18:00 | 203 | 7.1 | 32.4 | 5.3 | 30.2 | 0.9 | 1.3 | 5.6 | 6.9 | 0 | 276
31/08/2019 | 19:00 | 179 | 5.6 | 32.3 | 7 | 49.5 | 0.2 | 0.8 | 2.7 | 3.4 | 0 | 395
31/08/2019 | 20:00 | 182 | 4.1 | 29.9 | 7.1 | 51.1 | 0.2 | 0.4 | 3.2 | 3.6 | 0 | 504
31/08/2019 | 21:00 | 164 | 5.3 | 28.8 | 8.3 | 55.7 | 0.2 | 0.3 | 3.3 | 3.5 | 0 | 481
31/08/2019 | 22:00 | 156 | 5.3 | 24.2 | 5.9 | 34.2 | 0.2 | 0.2 | 3.8 | 4 | 0 | 538
31/08/2019 | 23:00 | 200 | 3.5 | 19.2 | 6.1 | 27.4 | 0.3 | 0.3 | 5 | 5.3 | 0 | 787
31/08/2019 | 24:00 | 237 | 3.5 | 16.1 | 5.9 | 28.7 | 0.4 | 0.4 | 5.5 | 5.9 | 0 | 562
Minimum |  | 0 | 0.2 | 1.1 | 1.3 | 2.8 | 0 | 0.1 | 0.6 | 0.6 | 0 | 13
MinDate |  | 01/06/2019 01:00 | 22/07/2019 05:00 | 01/06/2019 06:00 | 17/08/2019 09:00 | 12/08/2019 21:00 | 08/06/2019 06:00 | 02/06/2019 03:00 | 29/07/2019 02:00 | 29/07/2019 02:00 | 01/06/2019 01:00 | 24/08/2019 14:00
Maximum |  | 360 | 27.8 | 62.6 | 65.3 | 185.6 | 59.3 | 26.3 | 23.6 | 40.2 | 27.6 | 2424
MaxDate |  | 01/06/2019 01:00 | 18/07/2019 16:00 | 06/06/2019 17:00 | 04/07/2019 22:00 | 20/08/2019 21:00 | 22/07/2019 12:00 | 30/08/2019 08:00 | 05/06/2019 04:00 | 01/06/2019 07:00 | 09/07/2019 10:00 | 04/08/2019 22:00
Avg |  | 194 | 8 | 27.3 | 7 | 26.1 | 0.8 | 1.2 | 4 | 5.2 | 209.9 | 310
Num |  | 2207 | 2207 | 2196 | 2204 | 2204 | 2196 | 2195 | 2195 | 2195 | 2207 | 2200
Data[%] |  | 100 | 100 | 99.5 | 99.8 | 99.8 | 99.5 | 99.4 | 99.4 | 99.4 | 100 | 99.6
STD |  | 94.1 | 4.5 | 11.9 | 3.8 | 16.9 | 2.6 | 1.9 | 2.7 | 4.1 | No Data | 261.3